## Data
Header Information | measured depth (ft) | inclination (°) | azimuth (°) | true vertical depth (ft) | northing +N/-S (ft) | easting +E/-W (ft)
Operator Name | 0 | 0 | 0 | 0 | 0 | 0
GRMR Oil & Gas. LLC | 100 | 0 | 0 | 100 | 0 | 0
Operator Number | 200 | 0 | 0 | 200 | 0 | 0
| 300 | 0 | 0 | 300 | 0 | 0
Well Name and Number | 400 | 0 | 0 | 400 | 0 | 0
Hamill 19-16 HA! | 500 | 0 | 0 | 500 | 0 | 0
API Number (if available) | 600 | 0 | 0 | 600 | 0 | 0
| 700 | 0 | 0 | 700 | 0 | 0
Location: QQ SEC TWP RGE | 800 | 0 | 0 | 800 | 0 | 0
SESE SEC 19 T5N R90W | 900 | 0 | 0 | 900 | 0 | 0
Citing Type: Planned or Actual | 1000 | 0 | 0 | 1000 | 0 | 0
North Reference | 1100 | 0 | 0 | 1100 | 0 | 0
Deviation Indicator | 1200 | 0 | 220 | 1200 | 0 | 0
High Angle | 1300 | 0 | 220 | 1300 | 0 | 0
North Reference | 1400 | 0 | 220 | 1400 | 0 | 0
True | 1500 | 0 | 220 | 1500 | 0 | 0
Grid Type | 1600 | 0 | 220 | 1600 | 0 | 0
#VALUE! | 1700 | 0 | 220 | 1700 | 0 | 0
N/A | 1800 | 0 | 220 | 1800 | 0 | 0
| 1900 | 0 | 220 | 1900 | 0 | 0
| 2000 | 0 | 220 | 2000 | 0 | 0
| 2100 | 5 | 220 | 2099.8731 | -3.3404 | -2.8029
| 2200 | 12 | 220 | 2198.7132 | -14.6562 | -12.298
| 2300 | 24 | 220 | 2293.6451 | -38.285 | -32.125
| 2400 | 36 | 220 | 2380.0895 | -76.5173 | -64.2056
| 2500 | 46 | 220 | 2455.4647 | -126.7106 | -106.3228
| 2600 | 56 | 220 | 2518.3169 | -186.1679 | -156.2134
| 2700 | 60 | 220 | 2571.298 | -251.1189 | -210.7138
| 2800 | 60 | 220 | 2621.298 | -317.4603 | -266.3808
| 2900 | 60 | 220 | 2671.298 | -383.8017 | -322.0479
| 3000 | 60 | 220 | 2721.298 | -450.1431 | -377.7149
| 3100 | 60 | 220 | 2771.298 | -516.4845 | -433.382
| 3200 | 60 | 220 | 2821.298 | -582.8259 | -489.049
| 3300 | 60 | 220 | 2871.298 | -649.1673 | -544.716
| 3400 | 60 | 220 | 2921.298 | -715.5087 | -600.3831
| 3500 | 60 | 220 | 2971.298 | -781.8501 | -656.0501
| 3600 | 60 | 220 | 3021.298 | -848.1915 | -711.7172
| 3700 | 60 | 220 | 3071.298 | -914.5329 | -767.3842
| 3800 | 60 | 220 | 3121.298 | -980.8743 | -823.0512
| 3900 | 60 | 220 | 3171.298 | -1047.2157 | -878.7183
| 4000 | 60 | 220 | 3221.298 | -1113.5571 | -934.3853
| 4100 | 60 | 220 | 3271.298 | -1179.8984 | -990.0524
| 4200 | 60 | 220 | 3321.298 | -1246.2398 | -1045.7194
| 4300 | 60 | 220 | 3371.298 | -1312.5812 | -1101.3864
| 4400 | 60 | 220 | 3421.298 | -1378.9226 | -1157.0535
| 4500 | 60 | 220 | 3471.298 | -1445.264 | -1212.7205
| 4600 | 60 | 220 | 3521.298 | -1511.6054 | -1268.3876
| 4700 | 60 | 220 | 3571.298 | -1577.9468 | -1324.0546
| 4800 | 60 | 220 | 3621.298 | -1644.2882 | -1379.7216
| 4900 | 60 | 220 | 3671.298 | -1710.6296 | -1435.3887
| 5000 | 60 | 220 | 3721.298 | -1776.971 | -1491.0557
| 5100 | 60 | 220 | 3771.298 | -1843.3124 | -1546.7228
| 5200 | 60 | 220 | 3821.298 | -1909.6538 | -1602.3898
| 5300 | 60 | 220 | 3871.298 | -1975.9952 | -1658.0568
| 5400 | 60 | 220 | 3921.298 | -2042.3366 | -1713.7239
| 5500 | 60 | 220 | 3971.298 | -2108.678 | -1769.3909
| 5600 | 60 | 220 | 4021.298 | -2175.0194 | -1825.058
| 5700 | 60 | 220 | 4071.298 | -2241.3608 | -1880.725
| 5800 | 60 | 220 | 4121.298 | -2307.7022 | -1936.392
| 5900 | 60 | 220 | 4171.298 | -2374.0436 | -1992.0591
| 6000 | 60 | 220 | 4221.298 | -2440.3849 | -2047.7261
| 6100 | 60 | 220 | 4271.298 | -2506.7263 | -2103.3932
| 6200 | 60 | 220 | 4321.298 | -2573.0677 | -2159.0602
| 6300 | 60 | 220 | 4371.298 | -2639.4091 | -2214.7272
| 6400 | 60 | 220 | 4421.298 | -2705.7505 | -2270.3943
| 6500 | 60 | 220 | 4471.298 | -2772.0919 | -2326.0613

## Lookup (hidden)
North Reference | RetunValue | Grid Type | ReturnValue | Deviation Indicator | ReturnValue
| 2 |  | 0 |  | 3
True |  | SPCS-Colorado Central-NAD27 |  | Directional
Grid |  | SPCS-Colorado Central-NAD83 |  | High Angle
|  | SPCS-Colorado North-NAD27 |  | Horizontal
SPCS-Colorado North-NAD83
SPCS-Colorado South-NAD27
SPCS-Colorado South-NAD83
UTM-Zone 12 NAD27
UTM-Zone 12 NAD83
UTM-Zone 13 NAD27
UTM-Zone 13 NAD83