## Data
Header Information | measured depth (ft) | inclination (°) | azimuth (°) | true vertical depth (ft) | northing +N/-S (ft) | easting +E/-W (ft)
Operator Name | 100 | 0 | 0 | 100 | 0 | 0
Encana Oil & Gas | 200 | 0 | 0 | 200 | 0 | 0
Operator Number | 300 | 0 | 0 | 300 | 0 | 0
100185 | 400 | 0 | 0 | 400 | 0 | 0
Well Name and Number | 500 | 0 | 0 | 500 | 0 | 0
Pratt 4F-29H-P168 | 600 | 2 | 149 | 600 | -1.5 | 0.9
API Number (if available) | 700 | 4 | 149 | 699.8 | -6 | 3.6
| 800 | 6 | 149 | 799.5 | -13.5 | 8.1
Location: QQ SEC TWP RGE | 846.6 | 6.93 | 149 | 845.7 | -17.9 | 10.8
S29-T1N-R68W | 900 | 6.93 | 149 | 898.8 | -23.5 | 14.1
Citing Type: Planned or Actual | 1000 | 6.93 | 149 | 998 | -33.8 | 20.3
Planned | 1100 | 6.93 | 149 | 1097.3 | -44.2 | 26.5
Deviation Indicator | 1200 | 6.93 | 149 | 1196.6 | -54.5 | 32.8
Horizontal | 1300 | 6.93 | 149 | 1295.8 | -64.9 | 39
North Reference | 1400 | 6.93 | 149 | 1395.1 | -75.2 | 45.2
True | 1500 | 6.93 | 149 | 1494.4 | -85.5 | 51.4
Grid Type | 1600 | 6.93 | 149 | 1593.6 | -95.9 | 57.6
#VALUE! | 1700 | 6.93 | 149 | 1692.9 | -106.2 | 63.8
| 1800 | 6.93 | 149 | 1792.2 | -116.6 | 70
| 1900 | 6.93 | 149 | 1891.5 | -126.9 | 76.3
| 2000 | 6.93 | 149 | 1990.7 | -137.3 | 82.5
| 2100 | 6.93 | 149 | 2090 | -147.6 | 88.7
| 2200 | 6.93 | 149 | 2189.3 | -158 | 94.9
| 2300 | 6.93 | 149 | 2288.5 | -168.3 | 101.1
| 2400 | 6.93 | 149 | 2387.8 | -178.6 | 107.3
| 2500 | 6.93 | 149 | 2487.1 | -189 | 113.6
| 2600 | 6.93 | 149 | 2586.3 | -199.3 | 119.8
| 2700 | 6.93 | 149 | 2685.6 | -209.7 | 126
| 2800 | 6.93 | 149 | 2784.9 | -220 | 132.2
| 2900 | 6.93 | 149 | 2884.1 | -230.4 | 138.4
| 3000 | 6.93 | 149 | 2983.4 | -240.7 | 144.6
| 3100 | 6.93 | 149 | 3082.7 | -251.1 | 150.8
| 3200 | 6.93 | 149 | 3182 | -261.4 | 157.1
| 3300 | 6.93 | 149 | 3281.2 | -271.7 | 163.3
| 3400 | 6.93 | 149 | 3380.5 | -282.1 | 169.5
| 3500 | 6.93 | 149 | 3479.8 | -292.4 | 175.7
| 3600 | 6.93 | 149 | 3579 | -302.8 | 181.9
| 3700 | 6.93 | 149 | 3678.3 | -313.1 | 188.1
| 3800 | 6.93 | 149 | 3777.6 | -323.5 | 194.4
| 3900 | 6.93 | 149 | 3876.8 | -333.8 | 200.6
| 4000 | 6.93 | 149 | 3976.1 | -344.2 | 206.8
| 4100 | 6.93 | 149 | 4075.4 | -354.5 | 213
| 4200 | 6.93 | 149 | 4174.6 | -364.8 | 219.2
| 4300 | 6.93 | 149 | 4273.9 | -375.2 | 225.4
| 4400 | 6.93 | 149 | 4373.2 | -385.5 | 231.7
| 4500 | 6.93 | 149 | 4472.5 | -395.9 | 237.9
| 4600 | 6.93 | 149 | 4571.7 | -406.2 | 244.1
| 4700 | 6.93 | 149 | 4671 | -416.6 | 250.3
| 4800 | 6.93 | 149 | 4770.3 | -426.9 | 256.5
| 4900 | 6.93 | 149 | 4869.5 | -437.3 | 262.7
| 5000 | 6.93 | 149 | 4968.8 | -447.6 | 268.9
| 5100 | 6.93 | 149 | 5068.1 | -457.9 | 275.2
| 5200 | 6.93 | 149 | 5167.3 | -468.3 | 281.4
| 5300 | 6.93 | 149 | 5266.6 | -478.6 | 287.6
| 5400 | 6.93 | 149 | 5365.9 | -489 | 293.8
| 5500 | 6.93 | 149 | 5465.1 | -499.3 | 300
| 5600 | 6.93 | 149 | 5564.4 | -509.7 | 306.2
| 5700 | 6.93 | 149 | 5663.7 | -520 | 312.5
| 5800 | 6.93 | 149 | 5763 | -530.4 | 318.7
| 5900 | 6.93 | 149 | 5862.2 | -540.7 | 324.9
| 6000 | 6.93 | 149 | 5961.5 | -551 | 331.1
| 6100 | 6.93 | 149 | 6060.8 | -561.4 | 337.3
| 6200 | 6.93 | 149 | 6160 | -571.7 | 343.5
| 6300 | 6.93 | 149 | 6259.3 | -582.1 | 349.7
| 6400 | 6.93 | 149 | 6358.6 | -592.4 | 356
| 6500 | 6.93 | 149 | 6457.8 | -602.8 | 362.2
| 6600 | 6.93 | 149 | 6557.1 | -613.1 | 368.4
| 6704.7 | 6.93 | 149 | 6661 | -623.9 | 374.9
| 6800 | 3.59 | 109.16 | 6756 | -629.8 | 380.7
| 6900 | 4.97 | 39.76 | 6855.7 | -627.5 | 386.4
| 7000 | 9.3 | 18.53 | 6954.9 | -616.5 | 391.8
| 7100 | 14.08 | 11.11 | 7052.8 | -596.9 | 396.7
| 7200 | 18.97 | 7.43 | 7148.7 | -568.9 | 401.1
| 7300 | 23.91 | 5.23 | 7241.7 | -532.5 | 405.1
| 7400 | 28.86 | 3.74 | 7331.3 | -488.2 | 408.5
| 7500 | 33.83 | 2.66 | 7416.7 | -436.3 | 411.4
| 7600 | 38.81 | 1.83 | 7497.2 | -377.2 | 413.7
| 7700 | 43.79 | 1.15 | 7572.3 | -311.2 | 415.3
| 7724.3 | 45 | 1.01 | 7589.7 | -294.2 | 415.7
| 7750 | 47.05 | 0.77 | 7607.5 | -275.7 | 416
| 7800 | 51.04 | 0.36 | 7640.3 | -238 | 416.3
| 7850 | 55.02 | 359.99 | 7670.4 | -198 | 416.4
| 7900 | 59.01 | 359.65 | 7697.6 | -156.1 | 416.3
| 7950 | 63.01 | 359.34 | 7721.8 | -112.4 | 415.9
| 8000 | 67 | 359.05 | 7742.9 | -67.1 | 415.3
| 8050 | 70.99 | 358.78 | 7760.9 | -20.4 | 414.4
| 8100 | 74.98 | 358.52 | 7775.5 | 27.4 | 413.3
| 8150 | 78.97 | 358.27 | 7786.7 | 76.1 | 411.9
| 8200 | 82.97 | 358.03 | 7794.6 | 125.4 | 410.3
| 8250 | 86.96 | 357.79 | 7799 | 175.2 | 408.5
| 8288.1 | 90 | 357.61 | 7800 | 213.2 | 407
| 8300 | 90 | 357.61 | 7800 | 225.1 | 406.5
| 8400 | 90 | 357.61 | 7800 | 325 | 402.3
| 8500 | 90 | 357.61 | 7800 | 424.9 | 398.1
| 8600 | 90 | 357.61 | 7800 | 524.9 | 394
| 8700 | 90 | 357.61 | 7800 | 624.8 | 389.8
| 8800 | 90 | 357.61 | 7800 | 724.7 | 385.6
| 8900 | 90 | 357.61 | 7800 | 824.6 | 381.4
| 9000 | 90 | 357.61 | 7800 | 924.5 | 377.3
| 9100 | 90 | 357.61 | 7800 | 1024.4 | 373.1
| 9200 | 90 | 357.61 | 7800 | 1124.3 | 368.9
| 9300 | 90 | 357.61 | 7800 | 1224.3 | 364.8
| 9400 | 90 | 357.61 | 7800 | 1324.2 | 360.6
| 9500 | 90 | 357.61 | 7800 | 1424.1 | 356.4
| 9600 | 90 | 357.61 | 7800 | 1524 | 352.2
| 9700 | 90 | 357.61 | 7800 | 1623.9 | 348.1
| 9800 | 90 | 357.61 | 7800 | 1723.8 | 343.9
| 9900 | 90 | 357.61 | 7800 | 1823.7 | 339.7
| 10000 | 90 | 357.61 | 7800 | 1923.6 | 335.5
| 10100 | 90 | 357.61 | 7800 | 2023.6 | 331.4
| 10200 | 90 | 357.61 | 7800 | 2123.5 | 327.2
| 10300 | 90 | 357.61 | 7800 | 2223.4 | 323
| 10400 | 90 | 357.61 | 7800 | 2323.3 | 318.9
| 10500 | 90 | 357.61 | 7800 | 2423.2 | 314.7
| 10600 | 90 | 357.61 | 7800 | 2523.1 | 310.5
| 10700 | 90 | 357.61 | 7800 | 2623 | 306.3
| 10800 | 90 | 357.61 | 7800 | 2722.9 | 302.2
| 10900 | 90 | 357.61 | 7800 | 2822.9 | 298
| 11000 | 90 | 357.61 | 7800 | 2922.8 | 293.8
| 11100 | 90 | 357.61 | 7800 | 3022.7 | 289.7
| 11200 | 90 | 357.61 | 7800 | 3122.6 | 285.5
| 11300 | 90 | 357.61 | 7800 | 3222.5 | 281.3
| 11400 | 90 | 357.61 | 7800 | 3322.4 | 277.1
| 11500 | 90 | 357.61 | 7800 | 3422.3 | 273
| 11600 | 90 | 357.61 | 7800 | 3522.2 | 268.8
| 11700 | 90 | 357.61 | 7800 | 3622.2 | 264.6
| 11800 | 90 | 357.61 | 7800 | 3722.1 | 260.5
| 11900 | 90 | 357.61 | 7800 | 3822 | 256.3
| 12000 | 90 | 357.61 | 7800 | 3921.9 | 252.1
| 12050.6 | 90 | 357.61 | 7800 | 3972.4 | 250
| 12100 | 90 | 358.1 | 7800 | 4021.8 | 248.2
| 12200 | 90 | 359.1 | 7800 | 4121.8 | 245.7
| 12300 | 90 | 0.1 | 7800 | 4221.8 | 245
| 12375.2 | 90 | 0.86 | 7800 | 4297 | 245.7
| 12400 | 90 | 0.86 | 7800 | 4321.8 | 246
| 12500 | 90 | 0.86 | 7800 | 4421.8 | 247.5
| 12600 | 90 | 0.86 | 7800 | 4521.8 | 249
| 12700 | 90 | 0.86 | 7800 | 4621.7 | 250.5
| 12800 | 90 | 0.86 | 7800 | 4721.7 | 252
| 12900 | 90 | 0.86 | 7800 | 4821.7 | 253.5
| 13000 | 90 | 0.86 | 7800 | 4921.7 | 255
| 13100 | 90 | 0.86 | 7800 | 5021.7 | 256.5
| 13200 | 90 | 0.86 | 7800 | 5121.7 | 258
| 13300 | 90 | 0.86 | 7800 | 5221.7 | 259.5
| 13400 | 90 | 0.86 | 7800 | 5321.7 | 260.9
| 13500 | 90 | 0.86 | 7800 | 5421.7 | 262.4
| 13600 | 90 | 0.86 | 7800 | 5521.6 | 263.9
| 13700 | 90 | 0.86 | 7800 | 5621.6 | 265.4
| 13800 | 90 | 0.86 | 7800 | 5721.6 | 266.9
| 13900 | 90 | 0.86 | 7800 | 5821.6 | 268.4
| 14000 | 90 | 0.86 | 7800 | 5921.6 | 269.9
| 14100 | 90 | 0.86 | 7800 | 6021.6 | 271.4
| 14200 | 90 | 0.86 | 7800 | 6121.6 | 272.9
| 14300 | 90 | 0.86 | 7800 | 6221.6 | 274.4
| 14400 | 90 | 0.86 | 7800 | 6321.6 | 275.9
| 14500 | 90 | 0.86 | 7800 | 6421.5 | 277.4
| 14600 | 90 | 0.86 | 7800 | 6521.5 | 278.9
| 14700 | 90 | 0.86 | 7800 | 6621.5 | 280.4
| 14800 | 90 | 0.86 | 7800 | 6721.5 | 281.9
| 14900 | 90 | 0.86 | 7800 | 6821.5 | 283.3
| 15000 | 90 | 0.86 | 7800 | 6921.5 | 284.8
| 15100 | 90 | 0.86 | 7800 | 7021.5 | 286.3
| 15200 | 90 | 0.86 | 7800 | 7121.5 | 287.8
| 15300 | 90 | 0.86 | 7800 | 7221.5 | 289.3
| 15400 | 90 | 0.86 | 7800 | 7321.4 | 290.8
| 15500 | 90 | 0.86 | 7800 | 7421.4 | 292.3
| 15600 | 90 | 0.86 | 7800 | 7521.4 | 293.8
| 15700 | 90 | 0.86 | 7800 | 7621.4 | 295.3
| 15800 | 90 | 0.86 | 7800 | 7721.4 | 296.8
| 15900 | 90 | 0.86 | 7800 | 7821.4 | 298.3
| 16000 | 90 | 0.86 | 7800 | 7921.4 | 299.8
| 16100 | 90 | 0.86 | 7800 | 8021.4 | 301.3
| 16200 | 90 | 0.86 | 7800 | 8121.4 | 302.8
| 16300 | 90 | 0.86 | 7800 | 8221.3 | 304.2
| 16400 | 90 | 0.86 | 7800 | 8321.3 | 305.7
| 16500 | 90 | 0.86 | 7800 | 8421.3 | 307.2
| 16600 | 90 | 0.86 | 7800 | 8521.3 | 308.7
| 16700 | 90 | 0.86 | 7800 | 8621.3 | 310.2
| 16800 | 90 | 0.86 | 7800 | 8721.3 | 311.7
| 16900 | 90 | 0.86 | 7800 | 8821.3 | 313.2
| 17000 | 90 | 0.86 | 7800 | 8921.3 | 314.7
| 17100 | 90 | 0.86 | 7800 | 9021.3 | 316.2
| 17112.8 | 90 | 0.86 | 7800 | 9034.1 | 316.4

## Lookup (hidden)
North Reference | RetunValue | Grid Type | ReturnValue | Deviation Indicator | ReturnValue
| 2 |  | 0 |  | 4
True |  | SPCS-Colorado Central-NAD27 |  | Directional
Grid |  | SPCS-Colorado Central-NAD83 |  | High Angle
|  | SPCS-Colorado North-NAD27 |  | Horizontal
SPCS-Colorado North-NAD83
SPCS-Colorado South-NAD27
SPCS-Colorado South-NAD83
UTM-Zone 12 NAD27
UTM-Zone 12 NAD83
UTM-Zone 13 NAD27
UTM-Zone 13 NAD83