## Data
Header Information | measured depth (ft) | inclination (°) | azimuth (°) | true vertical depth (ft) | northing +N/-S (ft) | easting +E/-W (ft)
Operator Name | 0 | 0 | 276.43 | 0 | 0 | 0
BONANZA CREEK ENERGY OPERATING COMPANY LLC | 17 | 0 | 276.43 | 17 | 0 | 0
Operator Number | 587 | 0.96 | 276.43 | 586.97 | 0.53 | -4.75
8960 | 745 | 1.05 | 116.65 | 744.96 | 0.03 | -4.77
Well Name and Number | 934 | 1.26 | 117.7 | 933.93 | -1.71 | -1.38
STATE CROW VALLEY 41-21-20XRLNB | 1121 | 0.59 | 159.87 | 1120.9 | -3.57 | 0.77
API Number (if available) | 1310 | 0.67 | 157.2 | 1309.89 | -5.5 | 1.54
05-123-41116 | 1498 | 0.59 | 182.73 | 1497.88 | -7.48 | 1.92
Location: QQ SEC TWP RGE | 1686 | 6.24 | 21.47 | 1685.54 | 1.07 | 5.61
NENE SEC.21-T07N-R62W | 1873 | 9.9 | 25.29 | 1870.66 | 25.07 | 16.2
Citing Type: Planned or Actual | 2061 | 11.04 | 11.79 | 2055.55 | 57.31 | 26.79
ACTUAL | 2250 | 10.6 | 359.91 | 2241.21 | 92.41 | 30.46
Deviation Indicator | 2439 | 9.43 | 2.07 | 2427.33 | 125.27 | 30.99
Horizontal | 2628 | 9.01 | 3.12 | 2613.89 | 155.52 | 32.36
North Reference | 2817 | 8.65 | 4.85 | 2800.65 | 184.46 | 34.36
True | 3005 | 11.54 | 359.67 | 2985.72 | 217.36 | 35.45
Grid Type | 3194 | 11.15 | 3.35 | 3171.03 | 254.51 | 36.41
#VALUE! | 3381 | 9.58 | 6.15 | 3354.98 | 288.03 | 39.13
| 3570 | 7.96 | 8.98 | 3541.76 | 316.6 | 42.86
| 3759 | 8.99 | 10.58 | 3728.7 | 344.04 | 47.62
| 3948 | 10.68 | 13.64 | 3914.91 | 375.58 | 54.46
| 4136 | 11.54 | 358.62 | 4099.43 | 411.31 | 58.11
| 4325 | 9.51 | 2.74 | 4285.24 | 445.81 | 58.4
| 4515 | 9.22 | 6.57 | 4472.71 | 476.61 | 60.9
| 4703 | 9.59 | 8.79 | 4658.18 | 507.05 | 65.01
| 4798 | 8.66 | 11.28 | 4751.98 | 521.88 | 67.62
| 4892 | 9.36 | 5.52 | 4844.82 | 536.43 | 69.74
| 4987 | 10.57 | 359.28 | 4938.39 | 552.84 | 70.37
| 5080 | 10.21 | 359.58 | 5029.86 | 569.61 | 70.21
| 5174 | 9.02 | 358.24 | 5122.54 | 585.3 | 69.92
| 5269 | 6.55 | 354.66 | 5216.66 | 598.14 | 69.19
| 5364 | 5.35 | 5.74 | 5311.15 | 607.95 | 69.12
| 5458 | 4.17 | 14.05 | 5404.82 | 615.62 | 70.39
| 5553 | 3.26 | 18.5 | 5499.62 | 621.54 | 72.09
| 5647 | 2.07 | 9.78 | 5593.52 | 625.74 | 73.22
| 5741 | 1.62 | 0.2 | 5687.47 | 628.74 | 73.52
| 5832 | 1.18 | 13.8 | 5778.44 | 630.94 | 73.75
| 5926 | 3.92 | 286.5 | 5872.36 | 632.79 | 70.89
| 6021 | 9.93 | 262.29 | 5966.64 | 632.62 | 59.65
| 6115 | 18.02 | 258.61 | 6057.79 | 628.65 | 37.33
| 6209 | 25.55 | 259.24 | 6145.01 | 621.99 | 3.11
| 6304 | 28.8 | 262.29 | 6229.52 | 615.09 | -39.7
| 6398 | 35.69 | 264.25 | 6308.97 | 609.3 | -89.48
| 6492 | 45.3 | 270.96 | 6380.41 | 607.1 | -150.34
| 6586 | 53.61 | 273.2 | 6441.46 | 609.78 | -221.65
| 6680 | 59.19 | 271.19 | 6493.47 | 612.73 | -299.85
| 6775 | 60.06 | 271.43 | 6541.5 | 614.61 | -381.79
| 6870 | 65.7 | 269.84 | 6584.79 | 615.52 | -466.3
| 6964 | 71.81 | 271.25 | 6618.84 | 616.37 | -553.86
| 7058 | 77.9 | 270.41 | 6643.39 | 617.67 | -644.55
| 7153 | 81.44 | 269.24 | 6660.42 | 617.38 | -737.99
| 7173 | 82.31 | 269.01 | 6663.25 | 617.08 | -757.79
| 7226 | 84.792 | 269.141 | 6669.2 | 616.23 | -810.44
| 7299 | 88.21 | 269.32 | 6673.65 | 615.25 | -883.29
| 7307 | 88.091 | 269.288 | 6673.91 | 615.16 | -891.28
| 7384 | 86.95 | 268.98 | 6677.24 | 613.99 | -968.2
| 7470 | 86.66 | 268.45 | 6682.04 | 612.07 | -1054.04
| 7555 | 88.55 | 272.03 | 6685.59 | 612.43 | -1138.95
| 7641 | 91.55 | 273.67 | 6685.51 | 616.7 | -1224.83
| 7727 | 91.97 | 274 | 6682.87 | 622.45 | -1310.6
| 7812 | 89.59 | 271.72 | 6681.72 | 626.69 | -1395.47
| 7898 | 91.82 | 270.37 | 6680.66 | 628.26 | -1481.45
| 7983 | 91.69 | 274.87 | 6678.05 | 632.14 | -1566.29
| 8069 | 91.51 | 269.9 | 6675.65 | 635.72 | -1652.16
| 8155 | 91.26 | 274.51 | 6673.57 | 639.02 | -1738.05
| 8240 | 90.52 | 274.35 | 6672.25 | 645.59 | -1822.78
| 8326 | 89.13 | 273.23 | 6672.51 | 651.27 | -1908.59
| 8411 | 89.5 | 272.17 | 6673.53 | 655.28 | -1993.49
| 8498 | 89.93 | 270.75 | 6673.96 | 657.49 | -2080.46
| 8584 | 90.46 | 268.56 | 6673.67 | 656.98 | -2166.45
| 8669 | 91.63 | 268.66 | 6672.12 | 654.91 | -2251.41
| 8755 | 90.64 | 268.29 | 6670.42 | 652.63 | -2337.36
| 8841 | 91.35 | 268.06 | 6668.92 | 649.89 | -2423.3
| 8926 | 90.58 | 268.01 | 6667.49 | 646.97 | -2508.24
| 9012 | 89.01 | 267.27 | 6667.8 | 643.43 | -2594.16
| 9097 | 89.41 | 268.63 | 6668.97 | 640.39 | -2679.1
| 9183 | 90.06 | 269.11 | 6669.37 | 638.7 | -2765.08
| 9269 | 91.38 | 268.95 | 6668.29 | 637.24 | -2851.06
| 9354 | 91.41 | 268.66 | 6666.22 | 635.47 | -2936.02
| 9440 | 91.04 | 268.52 | 6664.38 | 633.35 | -3021.97
| 9527 | 90.8 | 270.14 | 6662.98 | 632.34 | -3108.95
| 9613 | 89.87 | 269.83 | 6662.48 | 632.31 | -3194.95
| 9783 | 90.73 | 271.49 | 6661.59 | 634.27 | -3364.93
| 9869 | 89.35 | 270.64 | 6661.53 | 635.87 | -3450.91
| 9956 | 88.7 | 270.68 | 6663.01 | 636.87 | -3537.89
| 10042 | 89.1 | 269.65 | 6664.66 | 637.12 | -3623.87
| 10127 | 89.07 | 270.98 | 6666.02 | 637.59 | -3708.86
| 10298 | 91.42 | 271.67 | 6665.29 | 641.54 | -3879.8
| 10384 | 91.26 | 271.75 | 6663.28 | 644.11 | -3965.74
| 10476 | 89.19 | 270.76 | 6662.92 | 646.12 | -4057.71
| 10569 | 91.84 | 273.65 | 6662.08 | 649.7 | -4150.62
| 10755 | 91.82 | 273.07 | 6656.14 | 660.59 | -4336.2
| 10848 | 91.29 | 272.25 | 6653.62 | 664.91 | -4429.07
| 10940 | 89.32 | 271.47 | 6653.13 | 667.89 | -4521.01
| 11033 | 89.16 | 272.06 | 6654.36 | 670.76 | -4613.96
| 11126 | 89.47 | 272.65 | 6655.47 | 674.58 | -4706.87
| 11218 | 89.1 | 271.95 | 6656.62 | 678.27 | -4798.79
| 11310 | 87.84 | 270.03 | 6659.08 | 679.86 | -4890.74
| 11403 | 87.96 | 269.53 | 6662.48 | 679.5 | -4983.67
| 11496 | 89.01 | 269.61 | 6664.94 | 678.81 | -5076.64
| 11588 | 89.87 | 268.94 | 6665.84 | 677.64 | -5168.62
| 11681 | 91.17 | 269.45 | 6665 | 676.33 | -5261.61
| 11773 | 90.33 | 269.34 | 6663.79 | 675.36 | -5353.6
| 11866 | 89.9 | 269.51 | 6663.61 | 674.43 | -5446.59
| 11959 | 91.44 | 269.67 | 6662.52 | 673.76 | -5539.58
| 12052 | 90.67 | 269.92 | 6660.81 | 673.43 | -5632.56
| 12145 | 89.56 | 270 | 6660.62 | 673.37 | -5725.56
| 12238 | 88.67 | 270.03 | 6662.06 | 673.39 | -5818.55
| 12329 | 90.43 | 267.95 | 6662.77 | 671.79 | -5909.52
| 12421 | 90.89 | 268.64 | 6661.71 | 669.05 | -6001.47
| 12514 | 90.67 | 268.43 | 6660.45 | 666.67 | -6094.44
| 12605 | 91.2 | 269.05 | 6658.96 | 664.67 | -6185.4
| 12697 | 89.16 | 270.55 | 6658.67 | 664.35 | -6277.39
| 12790 | 88.44 | 270.37 | 6660.62 | 665.1 | -6370.37
| 12882 | 87.5 | 270.08 | 6663.88 | 665.46 | -6462.31
| 12974 | 88.15 | 269.85 | 6667.37 | 665.4 | -6554.24
| 13066 | 90.37 | 268.71 | 6668.56 | 664.25 | -6646.22
| 13158 | 89.19 | 269.1 | 6668.91 | 662.49 | -6738.2
| 13264 | 88.89 | 269.9 | 6670.69 | 661.56 | -6844.18
| 13380 | 90.37 | 268.13 | 6671.44 | 659.57 | -6960.15
| 13434 | 90.37 | 269.82 | 6671.09 | 658.6 | -7014.14
| 13526 | 89.84 | 269.43 | 6670.92 | 658 | -7106.14
| 13618 | 90.52 | 270.07 | 6670.63 | 657.6 | -7198.14
| 13710 | 91.07 | 270.19 | 6669.35 | 657.81 | -7290.13
| 13803 | 90.7 | 270.24 | 6667.92 | 658.16 | -7383.12
| 13895 | 90.21 | 270.24 | 6667.19 | 658.54 | -7475.11
| 13987 | 92 | 269.79 | 6665.41 | 658.57 | -7567.09
| 14080 | 92.03 | 270.32 | 6662.14 | 658.66 | -7660.03
| 14165 | 90.09 | 270.6 | 6660.57 | 659.34 | -7745.01
| 14250 | 89.72 | 269.83 | 6660.71 | 659.66 | -7830.01
| 14336 | 90.33 | 270.56 | 6660.67 | 659.95 | -7916.01
| 14421 | 90.36 | 271.64 | 6660.16 | 661.58 | -8000.99
| 14507 | 89.78 | 270.64 | 6660.06 | 663.29 | -8086.97
| 14592 | 89.69 | 269.95 | 6660.45 | 663.73 | -8171.97
| 14678 | 89.9 | 269.59 | 6660.76 | 663.39 | -8257.97
| 14762 | 89.47 | 269.27 | 6661.22 | 662.55 | -8341.96
| 14848 | 89.72 | 268.44 | 6661.83 | 660.83 | -8427.94
| 14933 | 89.19 | 267.42 | 6662.64 | 657.76 | -8512.88
| 15019 | 89.1 | 268.48 | 6663.92 | 654.69 | -8598.81
| 15105 | 89.78 | 270.48 | 6664.76 | 653.9 | -8684.8
| 15190 | 89.78 | 271.84 | 6665.09 | 655.63 | -8769.78
| 15276 | 89.38 | 271.28 | 6665.72 | 657.97 | -8855.75
| 15361 | 88.95 | 271.37 | 6666.96 | 659.93 | -8940.71
| 15446 | 90.89 | 271.51 | 6667.07 | 662.07 | -9025.68
| 15532 | 91.26 | 271.76 | 6665.46 | 664.52 | -9111.63
| 15617 | 90.83 | 271.77 | 6663.91 | 667.14 | -9196.58
| 15702 | 89.13 | 271 | 6663.94 | 669.19 | -9281.55
| 15788 | 88.64 | 270.83 | 6665.61 | 670.57 | -9367.52
| 15873 | 88.79 | 271.08 | 6667.52 | 671.98 | -9452.49
| 15958 | 88.39 | 271.6 | 6669.61 | 673.97 | -9537.44
| 16044 | 88.27 | 271.51 | 6672.12 | 676.3 | -9623.37
| 16186 | 87.84 | 272.17 | 6676.94 | 680.86 | -9765.22
| 16252 | 87.84 | 272.17 | 6679.42 | 683.36 | -9831.12

## Lookup (hidden)
North Reference | RetunValue | Grid Type | ReturnValue | Deviation Indicator | ReturnValue
| 2 |  | 0 |  | 4
True |  | SPCS-Colorado Central-NAD27 |  | Directional
Grid |  | SPCS-Colorado Central-NAD83 |  | High Angle
|  | SPCS-Colorado North-NAD27 |  | Horizontal
SPCS-Colorado North-NAD83
SPCS-Colorado South-NAD27
SPCS-Colorado South-NAD83
UTM-Zone 12 NAD27
UTM-Zone 12 NAD83
UTM-Zone 13 NAD27
UTM-Zone 13 NAD83