## Data
Header Information | measured depth (ft) | inclination (°) | azimuth (°) | true vertical depth (ft) | northing +N/-S (ft) | easting +E/-W (ft)
Operator Name | 0 | 0 | 0 | 0 | 0 | 0
KERR-MCGEE | 20 | 0 | 0 | 20 | 0 | 0
Operator Number | 106 | 0.6 | 335.4 | 106 | 0.41 | -0.19
47120 | 168 | 0.9 | 342.2 | 167.99 | 1.17 | -0.47
Well Name and Number | 226 | 0.8 | 278.4 | 225.99 | 1.66 | -1.01
BANE 28N2-9HZ | 283 | 1.7 | 258 | 282.97 | 1.54 | -2.23
API Number (if available) | 343 | 2 | 256.2 | 342.94 | 1.11 | -4.12
05-123-41306 | 407 | 2.5 | 253.7 | 406.89 | 0.45 | -6.54
Location: QQ SEC TWP RGE | 471 | 2.9 | 251.6 | 470.82 | -0.45 | -9.42
SECTION 9 T1N R65W | 535 | 3.1 | 231.7 | 534.74 | -2.04 | -12.31
Citing Type: Planned or Actual | 599 | 4.3 | 231.7 | 598.6 | -4.6 | -15.55
ACTUAL | 662 | 5.4 | 230.8 | 661.37 | -7.93 | -19.71
Deviation Indicator | 726 | 6.6 | 232.5 | 725.02 | -12.08 | -24.96
Horizontal | 790 | 7.6 | 233.8 | 788.53 | -16.81 | -31.29
North Reference | 853 | 9.2 | 233.4 | 850.85 | -22.28 | -38.7
True | 917 | 10.9 | 230.4 | 913.87 | -29.19 | -47.47
Grid Type | 981 | 12 | 226.2 | 976.6 | -37.65 | -56.93
#VALUE! | 1044 | 12.5 | 224.7 | 1038.16 | -47.03 | -66.45
| 1107 | 12.6 | 223.4 | 1099.66 | -56.87 | -75.97
| 1171 | 12.6 | 224.7 | 1162.12 | -66.9 | -85.68
| 1235 | 13.4 | 229.4 | 1224.48 | -76.69 | -96.22
| 1299 | 15.4 | 231.6 | 1286.46 | -86.79 | -108.51
| 1362 | 16.9 | 230.2 | 1346.98 | -97.85 | -122.1
| 1426 | 17.9 | 228.8 | 1408.05 | -110.29 | -136.65
| 1490 | 18.7 | 228.6 | 1468.81 | -123.55 | -151.75
| 1554 | 19.3 | 228.5 | 1529.32 | -137.34 | -167.36
| 1575 | 19.4 | 228.7 | 1549.14 | -141.94 | -172.58
| 1669 | 20.34 | 225.94 | 1637.54 | -163.61 | -196.05
| 1763 | 20.59 | 226.94 | 1725.61 | -186.26 | -219.87
| 1858 | 20.31 | 225.13 | 1814.62 | -209.29 | -243.76
| 1953 | 19.9 | 223.88 | 1903.83 | -232.58 | -266.65
| 2047 | 20.1 | 224.29 | 1992.16 | -255.67 | -289.02
| 2141 | 19.74 | 223.05 | 2080.54 | -278.83 | -311.13
| 2236 | 19.31 | 220.14 | 2170.08 | -302.57 | -332.21
| 2330 | 18.14 | 224.32 | 2259.11 | -324.92 | -352.46
| 2425 | 17.73 | 231.31 | 2349.5 | -344.54 | -374.08
| 2519 | 17.27 | 231.1 | 2439.15 | -362.25 | -396.11
| 2614 | 17.05 | 232.33 | 2529.92 | -379.62 | -418.11
| 2709 | 18.7 | 231.02 | 2620.33 | -397.71 | -440.98
| 2803 | 18.97 | 224.85 | 2709.31 | -418.02 | -463.47
| 2898 | 18.83 | 226.01 | 2799.19 | -439.62 | -485.39
| 2992 | 19.2 | 229.31 | 2888.06 | -460.23 | -508.02
| 3087 | 18.78 | 224.57 | 2977.89 | -481.31 | -530.6
| 3181 | 19.92 | 226.27 | 3066.58 | -503.16 | -552.79
| 3276 | 19.14 | 226.01 | 3156.12 | -525.17 | -575.69
| 3370 | 18.69 | 223.56 | 3245.04 | -546.78 | -597.16
| 3465 | 19.06 | 225.36 | 3334.93 | -568.71 | -618.68
| 3559 | 18.67 | 227.12 | 3423.89 | -589.74 | -640.63
| 3654 | 19.08 | 230.41 | 3513.78 | -609.98 | -663.74
| 3748 | 17.8 | 224.71 | 3602.96 | -629.98 | -685.69
| 3843 | 16.94 | 223.17 | 3693.63 | -650.4 | -705.37
| 3937 | 17.13 | 222.74 | 3783.5 | -670.55 | -724.14
| 4032 | 17.4 | 226.79 | 3874.22 | -690.55 | -743.99
| 4126 | 17.77 | 232.03 | 3963.84 | -709 | -765.54
| 4221 | 16.05 | 230.47 | 4054.73 | -726.28 | -787.1
| 4315 | 13.8 | 226.56 | 4145.55 | -742.26 | -805.26
| 4410 | 13.79 | 229.26 | 4237.81 | -757.44 | -822.07
| 4504 | 13.53 | 231.03 | 4329.15 | -771.67 | -839.11
| 4599 | 10.55 | 230.48 | 4422.05 | -784.2 | -854.46
| 4693 | 6.7 | 236.65 | 4514.98 | -792.69 | -865.68
| 4788 | 6.47 | 235.97 | 4609.35 | -798.73 | -874.75
| 4882 | 4.7 | 243.76 | 4702.9 | -803.4 | -882.59
| 4977 | 1.58 | 237.48 | 4797.75 | -805.83 | -887.19
| 5071 | 0.72 | 116.78 | 4891.73 | -806.79 | -887.75
| 5166 | 0.58 | 66.99 | 4986.73 | -806.87 | -886.78
| 5260 | 0.93 | 60.78 | 5080.72 | -806.31 | -885.68
| 5355 | 1.27 | 80.45 | 5175.7 | -805.76 | -883.96
| 5449 | 1.32 | 69.71 | 5269.68 | -805.21 | -881.92
| 5543 | 1.73 | 56.1 | 5363.65 | -804.05 | -879.73
| 5638 | 1.71 | 149.85 | 5458.62 | -804.47 | -877.83
| 5732 | 0.23 | 48.45 | 5552.61 | -805.56 | -876.98
| 5827 | 0.24 | 350.77 | 5647.6 | -805.24 | -876.87
| 5921 | 0.4 | 78.83 | 5741.6 | -804.98 | -876.58
| 6016 | 0.37 | 332.56 | 5836.6 | -804.64 | -876.4
| 6110 | 0.21 | 314.03 | 5930.6 | -804.25 | -876.66
| 6205 | 0.68 | 275.13 | 6025.6 | -804.08 | -877.35
| 6299 | 1.82 | 327.29 | 6119.58 | -802.78 | -878.71
| 6394 | 1.79 | 320.42 | 6214.53 | -800.36 | -880.47
| 6488 | 1.27 | 320.95 | 6308.5 | -798.42 | -882.06
| 6583 | 1.25 | 329.37 | 6403.47 | -796.71 | -883.25
| 6677 | 1.02 | 315.59 | 6497.45 | -795.23 | -884.36
| 6771 | 9.94 | 340.22 | 6590.93 | -786.98 | -887.7
| 6866 | 16.68 | 349.57 | 6683.34 | -765.83 | -892.95
| 6961 | 24.42 | 352.13 | 6772.23 | -732.92 | -898.11
| 7055 | 31.23 | 0.27 | 6855.34 | -689.24 | -900.66
| 7149 | 40.3 | 2.47 | 6931.54 | -634.38 | -899.23
| 7244 | 48.13 | 1.61 | 6999.57 | -568.23 | -896.91
| 7339 | 55.76 | 0.91 | 7058.09 | -493.5 | -895.29
| 7433 | 64.51 | 4.16 | 7104.86 | -412.16 | -891.59
| 7528 | 73.23 | 2.6 | 7139.08 | -323.79 | -886.41
| 7622 | 81.85 | 0.87 | 7159.34 | -232.13 | -883.65
| 7717 | 87.15 | 359.18 | 7168.45 | -137.61 | -883.62
| 7811 | 88.56 | 0.1 | 7171.96 | -43.68 | -884.21
| 7906 | 90.84 | 1.75 | 7172.46 | 51.3 | -882.67
| 8000 | 90.13 | 1.93 | 7171.67 | 145.25 | -879.66
| 8095 | 91.21 | 1.74 | 7170.55 | 240.19 | -876.61
| 8189 | 90.24 | 0.43 | 7169.36 | 334.16 | -874.83
| 8283 | 88.96 | 359.67 | 7170.02 | 428.16 | -874.75
| 8378 | 89.03 | 0.53 | 7171.69 | 523.14 | -874.59
| 8473 | 91.21 | 0.97 | 7171.49 | 618.13 | -873.34
| 8567 | 88.86 | 1.68 | 7171.43 | 712.09 | -871.17
| 8662 | 89.36 | 359.87 | 7172.91 | 807.07 | -869.88
| 8757 | 89.87 | 359.63 | 7173.55 | 902.07 | -870.3
| 8851 | 90.34 | 359.09 | 7173.37 | 996.06 | -871.35
| 8946 | 89.06 | 358.67 | 7173.87 | 1091.04 | -873.21
| 9040 | 88.66 | 357.86 | 7175.74 | 1184.98 | -876.05
| 9135 | 89.16 | 359.91 | 7177.55 | 1279.93 | -877.9
| 9229 | 90.84 | 0.32 | 7177.55 | 1373.93 | -877.71
| 9324 | 91.41 | 359.69 | 7175.68 | 1468.91 | -877.7
| 9419 | 90.84 | 0.67 | 7173.82 | 1563.89 | -877.4
| 9513 | 91.38 | 0.46 | 7172 | 1657.87 | -876.48
| 9608 | 89.93 | 1.07 | 7170.91 | 1752.85 | -875.21
| 9702 | 90.5 | 0.85 | 7170.56 | 1846.84 | -873.63
| 9797 | 91.27 | 0.23 | 7169.09 | 1941.82 | -872.74
| 9891 | 89.03 | 359.7 | 7168.84 | 2035.81 | -872.8
| 9986 | 89.06 | 359.17 | 7170.43 | 2130.8 | -873.73
| 10080 | 88.36 | 357.93 | 7172.54 | 2224.74 | -876.11
| 10174 | 90.23 | 358.94 | 7173.7 | 2318.69 | -878.68
| 10269 | 90.97 | 358.26 | 7172.71 | 2413.66 | -881
| 10364 | 90.4 | 359.57 | 7171.57 | 2508.63 | -882.8
| 10458 | 91.37 | 359.96 | 7170.12 | 2602.62 | -883.18
| 10553 | 89.7 | 359.66 | 7169.23 | 2697.61 | -883.5
| 10647 | 90.07 | 359.71 | 7169.42 | 2791.61 | -884.01
| 10742 | 90.5 | 358.14 | 7168.95 | 2886.59 | -885.8
| 10836 | 89.09 | 0.13 | 7169.28 | 2980.57 | -887.22
| 10931 | 89.4 | 359.69 | 7170.54 | 3075.56 | -887.36
| 11025 | 89.83 | 359.1 | 7171.17 | 3169.55 | -888.36
| 11120 | 90.57 | 358.46 | 7170.84 | 3264.53 | -890.38
| 11214 | 90.57 | 359.42 | 7169.9 | 3358.51 | -892.12
| 11309 | 89.83 | 1.63 | 7169.57 | 3453.49 | -891.25
| 11403 | 89.57 | 1.43 | 7170.06 | 3547.46 | -888.74
| 11498 | 88.26 | 1.35 | 7171.86 | 3642.41 | -886.43
| 11593 | 89.53 | 1.29 | 7173.69 | 3737.37 | -884.25
| 11687 | 88.19 | 3.04 | 7175.56 | 3831.28 | -880.7
| 11782 | 88.16 | 2.7 | 7178.59 | 3926.11 | -875.94
| 11876 | 89.2 | 1.96 | 7180.75 | 4020 | -872.12
| 11970 | 90.67 | 1.36 | 7180.86 | 4113.96 | -869.4
| 12000 | 90.77 | 0.64 | 7180.48 | 4143.96 | -868.88
| 12058 | 90.77 | 0.64 | 7179.7 | 4201.95 | -868.23

## Lookup (hidden)
North Reference | RetunValue | Grid Type | ReturnValue | Deviation Indicator | ReturnValue
| 2 |  | 0 |  | 4
True |  | SPCS-Colorado Central-NAD27 |  | Directional
Grid |  | SPCS-Colorado Central-NAD83 |  | High Angle
|  | SPCS-Colorado North-NAD27 |  | Horizontal
SPCS-Colorado North-NAD83
SPCS-Colorado South-NAD27
SPCS-Colorado South-NAD83
UTM-Zone 12 NAD27
UTM-Zone 12 NAD83
UTM-Zone 13 NAD27
UTM-Zone 13 NAD83