## Data
Header Information | measured depth (ft) | inclination (°) | azimuth (°) | true vertical depth (ft) | northing +N/-S (ft) | easting +E/-W (ft)
Operator Name | 0 | 0 | 0 | 0 | 0 | 0
KERR-MCGEE | 20 | 0 | 0 | 20 | 0 | 0
Operator Number | 109 | 0.4 | 242.7 | 109 | -0.14 | -0.28
47120 | 168 | 0.5 | 247.6 | 168 | -0.34 | -0.7
Well Name and Number | 226 | 0.5 | 272.7 | 226 | -0.42 | -1.18
BANE 28N3-9HZ | 283 | 0.8 | 199.5 | 282.99 | -0.78 | -1.57
API Number (if available) | 343 | 1.6 | 207.9 | 342.98 | -1.92 | -2.1
05-123-41308 | 407 | 1.9 | 211.3 | 406.95 | -3.61 | -3.07
Location: QQ SEC TWP RGE | 471 | 2 | 220.9 | 470.91 | -5.36 | -4.35
SECTION 9 T1N R65W | 535 | 3.1 | 228.2 | 534.85 | -7.36 | -6.37
Citing Type: Planned or Actual | 599 | 4.3 | 230.3 | 598.71 | -10.05 | -9.51
ACTUAL | 662 | 5.7 | 231.2 | 661.47 | -13.52 | -13.76
Deviation Indicator | 726 | 6.5 | 229.9 | 725.11 | -17.84 | -19.01
Horizontal | 790 | 7.2 | 228.9 | 788.65 | -22.81 | -24.8
North Reference | 853 | 8.2 | 227.5 | 851.08 | -28.44 | -31.09
True | 917 | 9.1 | 227 | 914.35 | -34.98 | -38.16
Grid Type | 981 | 9.8 | 226.8 | 977.49 | -42.16 | -45.83
#VALUE! | 1044 | 10.5 | 224.8 | 1039.5 | -49.9 | -53.78
| 1107 | 13.1 | 220.9 | 1101.16 | -59.37 | -62.5
| 1171 | 13.8 | 221.3 | 1163.41 | -70.59 | -72.29
| 1235 | 14.7 | 221.7 | 1225.44 | -82.39 | -82.73
| 1299 | 15.2 | 222.6 | 1287.27 | -94.63 | -93.81
| 1362 | 16.3 | 224.6 | 1347.91 | -107 | -105.61
| 1426 | 18.5 | 225.4 | 1408.97 | -120.53 | -119.15
| 1490 | 20.2 | 225.6 | 1469.36 | -135.39 | -134.27
| 1554 | 20.7 | 222.8 | 1529.32 | -151.42 | -149.85
| 1565 | 20.6 | 223.5 | 1539.62 | -154.25 | -152.51
| 1668 | 20.75 | 222.31 | 1635.98 | -180.89 | -177.26
| 1763 | 20.89 | 220.85 | 1724.78 | -206.14 | -199.67
| 1857 | 20.68 | 221.03 | 1812.66 | -231.34 | -221.53
| 1952 | 20.66 | 221.4 | 1901.55 | -256.57 | -243.62
| 2046 | 20.44 | 220.23 | 1989.57 | -281.54 | -265.19
| 2141 | 20.08 | 220.38 | 2078.69 | -306.63 | -286.47
| 2235 | 20.1 | 220.09 | 2166.97 | -331.27 | -307.32
| 2330 | 19.75 | 219.29 | 2256.28 | -356.19 | -328
| 2424 | 19.72 | 219.22 | 2344.76 | -380.76 | -348.08
| 2519 | 21.14 | 220.5 | 2433.79 | -406.21 | -369.35
| 2614 | 20.62 | 219.18 | 2522.55 | -432.2 | -391.04
| 2708 | 20.76 | 220.51 | 2610.48 | -457.7 | -412.32
| 2803 | 21.19 | 220.19 | 2699.19 | -483.62 | -434.33
| 2897 | 20.76 | 218.62 | 2786.96 | -509.61 | -455.7
| 2992 | 20.72 | 219.8 | 2875.81 | -535.68 | -476.96
| 3086 | 21 | 221.25 | 2963.64 | -561.12 | -498.71
| 3181 | 20.83 | 221.16 | 3052.38 | -586.63 | -521.05
| 3370 | 19.41 | 219.28 | 3229.85 | -636.24 | -563.05
| 3464 | 18.85 | 217.92 | 3318.66 | -660.31 | -582.28
| 3559 | 17.47 | 216.24 | 3408.92 | -683.92 | -600.14
| 3653 | 15.93 | 221.41 | 3498.96 | -704.98 | -617.01
| 3748 | 13.95 | 216.91 | 3590.75 | -723.91 | -632.52
| 3842 | 11.8 | 218.51 | 3682.38 | -740.5 | -645.31
| 3937 | 9.62 | 224.19 | 3775.72 | -753.79 | -656.89
| 4031 | 7.34 | 228.66 | 3868.69 | -763.39 | -666.87
| 4126 | 6.03 | 229.52 | 3963.04 | -770.64 | -675.23
| 4220 | 4.09 | 223.81 | 4056.67 | -776.26 | -681.3
| 4315 | 3.45 | 223.34 | 4151.47 | -780.79 | -685.61
| 4409 | 3.32 | 221.61 | 4245.3 | -784.88 | -689.36
| 4504 | 3.29 | 222.78 | 4340.14 | -788.94 | -693.04
| 4598 | 2.26 | 239.42 | 4434.03 | -791.86 | -696.46
| 4693 | 0.5 | 184.19 | 4529 | -793.23 | -698.11
| 4787 | 0.29 | 49.12 | 4623 | -793.48 | -697.96
| 4882 | 0.87 | 14.87 | 4718 | -792.63 | -697.59
| 4976 | 1.36 | 8.43 | 4811.98 | -790.83 | -697.24
| 5071 | 0.57 | 79.67 | 4906.97 | -789.63 | -696.61
| 5165 | 0.34 | 99.02 | 5000.97 | -789.59 | -695.88
| 5260 | 0.3 | 80.04 | 5095.96 | -789.59 | -695.36
| 5354 | 0.33 | 6.56 | 5189.96 | -789.28 | -695.08
| 5448 | 0.72 | 16.39 | 5283.96 | -788.45 | -694.88
| 5543 | 0.66 | 9.59 | 5378.95 | -787.33 | -694.63
| 5637 | 0.81 | 8.66 | 5472.94 | -786.14 | -694.43
| 5732 | 1.04 | 2.66 | 5567.93 | -784.62 | -694.29
| 5826 | 0.82 | 171.64 | 5661.93 | -784.43 | -694.16
| 5921 | 0.51 | 152.58 | 5756.92 | -785.48 | -693.86
| 6015 | 0.8 | 110.49 | 5850.92 | -786.08 | -693.06
| 6110 | 0.48 | 117.67 | 5945.91 | -786.5 | -692.08
| 6204 | 0.46 | 71.81 | 6039.91 | -786.56 | -691.37
| 6299 | 0.56 | 95.98 | 6134.9 | -786.49 | -690.55
| 6393 | 0.38 | 83.42 | 6228.9 | -786.5 | -689.78
| 6488 | 0.4 | 147.72 | 6323.9 | -786.75 | -689.29
| 6582 | 0.53 | 178.67 | 6417.89 | -787.46 | -689.11
| 6677 | 6.88 | 349.74 | 6512.68 | -782.29 | -690.11
| 6771 | 13.06 | 351.97 | 6605.22 | -766.22 | -692.6
| 6865 | 21.31 | 355.56 | 6694.95 | -738.63 | -695.41
| 6960 | 29.73 | 353.6 | 6780.6 | -697.93 | -699.38
| 7055 | 37.74 | 355.04 | 6859.54 | -645.47 | -704.53
| 7149 | 47.85 | 358.3 | 6928.44 | -581.81 | -708.06
| 7244 | 55.34 | 357.38 | 6987.41 | -507.47 | -710.9
| 7338 | 63.49 | 357.94 | 7035.2 | -426.69 | -714.18
| 7433 | 72 | 0.47 | 7071.15 | -338.86 | -715.34
| 7527 | 80.76 | 0.31 | 7093.27 | -247.6 | -714.72
| 7622 | 87.78 | 358.59 | 7102.75 | -153.14 | -715.64
| 7716 | 89.73 | 0.19 | 7104.79 | -59.17 | -716.64
| 7811 | 90.57 | 359.43 | 7104.54 | 35.83 | -716.95
| 7905 | 91.71 | 1.04 | 7102.67 | 129.8 | -716.57
| 8000 | 90.74 | 0.96 | 7100.64 | 224.76 | -714.91
| 8094 | 89.56 | 1.8 | 7100.39 | 318.73 | -712.64
| 8189 | 89.87 | 0.6 | 7100.86 | 413.71 | -710.66
| 8283 | 90.91 | 359.58 | 7100.23 | 507.71 | -710.51
| 8378 | 89.63 | 0.65 | 7099.78 | 602.7 | -710.32
| 8472 | 90.47 | 0.03 | 7099.7 | 696.7 | -709.76
| 8567 | 89.4 | 1.03 | 7099.8 | 791.69 | -708.88
| 8661 | 90.6 | 0.91 | 7099.8 | 885.68 | -707.29
| 8756 | 90.44 | 1.66 | 7098.94 | 980.65 | -705.16
| 8851 | 88.76 | 1.84 | 7099.6 | 1075.6 | -702.26
| 8945 | 89.26 | 1.66 | 7101.23 | 1169.54 | -699.39
| 9040 | 91.21 | 1.67 | 7100.84 | 1264.49 | -696.63
| 9134 | 90.47 | 1.15 | 7099.46 | 1358.45 | -694.31
| 9229 | 88.66 | 359.82 | 7100.18 | 1453.44 | -693.51
| 9323 | 89.76 | 0.07 | 7101.48 | 1547.43 | -693.6
| 9418 | 89.73 | 359.46 | 7101.9 | 1642.43 | -693.99
| 9513 | 92.01 | 359.52 | 7100.46 | 1737.41 | -694.84
| 9607 | 91.17 | 358.48 | 7097.85 | 1831.36 | -696.48
| 9702 | 89.03 | 358.24 | 7097.68 | 1926.31 | -699.19
| 9796 | 91.04 | 358.2 | 7097.63 | 2020.26 | -702.11
| 9891 | 90.77 | 359.72 | 7096.13 | 2115.23 | -703.84
| 9985 | 88.59 | 0.15 | 7096.65 | 2209.22 | -703.95
| 10080 | 89.53 | 0.04 | 7098.21 | 2304.21 | -703.79
| 10174 | 91.14 | 0.16 | 7097.66 | 2398.2 | -703.62
| 10269 | 89.9 | 0.12 | 7096.8 | 2493.2 | -703.39
| 10363 | 91.44 | 359.95 | 7095.7 | 2587.19 | -703.33
| 10458 | 90.67 | 0.14 | 7093.95 | 2682.17 | -703.26
| 10552 | 88.32 | 359.07 | 7094.78 | 2776.16 | -703.91
| 10647 | 89.19 | 357.85 | 7096.84 | 2871.1 | -706.46
| 10741 | 88.69 | 0.26 | 7098.58 | 2965.06 | -708.01
| 10836 | 91.38 | 0.47 | 7098.52 | 3060.05 | -707.4
| 10930 | 89.6 | 359.25 | 7097.72 | 3154.04 | -707.63
| 11025 | 90.3 | 358.93 | 7097.8 | 3249.03 | -709.14
| 11119 | 90.5 | 0.4 | 7097.15 | 3343.02 | -709.69
| 11214 | 89.09 | 2.06 | 7097.49 | 3438 | -707.65
| 11308 | 90.37 | 1.52 | 7097.93 | 3531.95 | -704.72
| 11403 | 89.66 | 0.79 | 7097.9 | 3626.93 | -702.8
| 11498 | 90.94 | 0.31 | 7097.41 | 3721.92 | -701.89
| 11545 | 91.75 | 359.88 | 7096.3 | 3768.9 | -701.81
| 11592 | 92.69 | 359.68 | 7094.48 | 3815.87 | -701.99
| 11639 | 94.06 | 0.18 | 7091.72 | 3862.78 | -702.05
| 11658 | 94.33 | 0.19 | 7090.33 | 3881.73 | -701.99
| 11720 | 94.33 | 0.19 | 7085.65 | 3943.56 | -701.78

## Lookup (hidden)
North Reference | RetunValue | Grid Type | ReturnValue | Deviation Indicator | ReturnValue
| 2 |  | 0 |  | 4
True |  | SPCS-Colorado Central-NAD27 |  | Directional
Grid |  | SPCS-Colorado Central-NAD83 |  | High Angle
|  | SPCS-Colorado North-NAD27 |  | Horizontal
SPCS-Colorado North-NAD83
SPCS-Colorado South-NAD27
SPCS-Colorado South-NAD83
UTM-Zone 12 NAD27
UTM-Zone 12 NAD83
UTM-Zone 13 NAD27
UTM-Zone 13 NAD83