## Data
Header Information | measured depth (ft) | inclination (°) | azimuth (°) | true vertical depth (ft) | northing +N/-S (ft) | easting +E/-W (ft)
Operator Name | 0 | 0 | 0 | 0 | 0 | 0
KERR-MCGEE | 20 | 0 | 0 | 20 | 0 | 0
Operator Number | 109 | 0.4 | 312.4 | 109 | 0.21 | -0.23
47120 | 168 | 0.4 | 295.7 | 168 | 0.44 | -0.57
Well Name and Number | 226 | 0.7 | 227.3 | 226 | 0.29 | -1.01
BANE 27N2-9HZ | 283 | 0.4 | 204.1 | 282.99 | -0.13 | -1.35
API Number (if available) | 345 | 1.6 | 139 | 344.98 | -0.98 | -0.87
05-123-41304 | 409 | 2.5 | 145.4 | 408.94 | -2.81 | 0.51
Location: QQ SEC TWP RGE | 473 | 3.3 | 166.7 | 472.86 | -5.75 | 1.73
SECTION 9 T1N R65W | 536 | 4.5 | 185.4 | 535.72 | -9.97 | 1.91
Citing Type: Planned or Actual | 599 | 5.7 | 185.4 | 598.47 | -15.55 | 1.39
ACTUAL | 663 | 6.9 | 191.9 | 662.08 | -22.48 | 0.29
Deviation Indicator | 726 | 8.3 | 189.6 | 724.52 | -30.66 | -1.25
Horizontal | 789 | 9.2 | 186.6 | 786.79 | -40.15 | -2.58
North Reference | 853 | 10.1 | 183.3 | 849.89 | -50.83 | -3.49
True | 915 | 10.1 | 181.2 | 910.92 | -61.7 | -3.92
Grid Type | 979 | 10.5 | 180 | 973.89 | -73.14 | -4.04
#VALUE! | 1043 | 11 | 177.9 | 1036.77 | -85.07 | -3.81
| 1107 | 11 | 178.6 | 1099.59 | -97.28 | -3.44
| 1171 | 11.9 | 181 | 1162.32 | -109.98 | -3.41
| 1235 | 12.2 | 181.5 | 1224.91 | -123.34 | -3.7
| 1299 | 12.3 | 179.6 | 1287.45 | -136.91 | -3.83
| 1362 | 13.6 | 181.3 | 1348.85 | -151.03 | -3.95
| 1426 | 14.1 | 180.5 | 1410.99 | -166.35 | -4.19
| 1489 | 14.7 | 182.6 | 1472.01 | -182.01 | -4.62
| 1560 | 14.6 | 183 | 1540.7 | -199.94 | -5.5
| 1669 | 15 | 182.61 | 1646.09 | -227.75 | -6.86
| 1763 | 14.76 | 183.85 | 1736.93 | -251.85 | -8.21
| 1858 | 14.28 | 183.93 | 1828.9 | -275.62 | -9.83
| 1953 | 15.28 | 184.86 | 1920.75 | -299.78 | -11.69
| 2047 | 14.8 | 182.27 | 2011.53 | -324.12 | -13.22
| 2141 | 13.94 | 180.61 | 2102.59 | -347.44 | -13.81
| 2236 | 15.25 | 177.1 | 2194.53 | -371.36 | -13.3
| 2330 | 14.45 | 174.96 | 2285.39 | -395.39 | -11.65
| 2425 | 15.03 | 176.8 | 2377.26 | -419.49 | -9.92
| 2519 | 14.66 | 180.15 | 2468.13 | -443.56 | -9.27
| 2614 | 15.57 | 182.21 | 2559.84 | -468.32 | -9.79
| 2709 | 14.63 | 182.11 | 2651.56 | -493.05 | -10.73
| 2803 | 13.88 | 180.51 | 2742.66 | -516.19 | -11.26
| 2898 | 14.14 | 179.4 | 2834.84 | -539.19 | -11.24
| 2992 | 14.5 | 177.98 | 2925.92 | -562.43 | -10.71
| 3087 | 15.85 | 179.43 | 3017.6 | -587.29 | -10.16
| 3181 | 14.96 | 179.76 | 3108.22 | -612.26 | -9.98
| 3276 | 13.48 | 180.69 | 3200.31 | -635.59 | -10.06
| 3370 | 14.41 | 181.04 | 3291.54 | -658.24 | -10.41
| 3465 | 13.23 | 182.43 | 3383.79 | -680.92 | -11.08
| 3559 | 11.06 | 181.06 | 3475.68 | -700.69 | -11.71
| 3654 | 10.45 | 180.8 | 3569.01 | -718.41 | -12
| 3748 | 9.37 | 180.36 | 3661.61 | -734.59 | -12.16
| 3843 | 9.34 | 176.32 | 3755.34 | -750.01 | -11.72
| 3937 | 7.45 | 179.59 | 3848.33 | -763.72 | -11.18
| 4032 | 6.21 | 180.04 | 3942.66 | -775.02 | -11.14
| 4126 | 4.49 | 173.4 | 4036.24 | -783.76 | -10.72
| 4221 | 3.8 | 170.77 | 4131 | -790.56 | -9.79
| 4315 | 3.11 | 177.81 | 4224.82 | -796.18 | -9.19
| 4410 | 4.24 | 179.81 | 4319.63 | -802.27 | -9.08
| 4504 | 1.78 | 210.65 | 4413.5 | -807 | -9.82
| 4599 | 0.7 | 297.01 | 4508.48 | -808.01 | -11.09
| 4693 | 1.1 | 60 | 4602.47 | -807.3 | -10.82
| 4788 | 1.87 | 20 | 4697.44 | -805.38 | -9.5
| 4882 | 2.47 | 4.94 | 4791.37 | -801.92 | -8.8
| 4977 | 1.35 | 30.3 | 4886.32 | -798.92 | -8.06
| 5071 | 2.83 | 20.19 | 4980.26 | -795.78 | -6.7
| 5166 | 2.46 | 42.45 | 5075.16 | -792.08 | -4.51
| 5260 | 1.97 | 77.61 | 5169.09 | -790.24 | -1.57
| 5355 | 1.21 | 188.12 | 5264.07 | -790.89 | -0.12
| 5449 | 2.39 | 212.11 | 5358.02 | -793.53 | -1.3
| 5543 | 1.58 | 235.58 | 5451.97 | -795.92 | -3.41
| 5638 | 0.83 | 243.6 | 5546.95 | -796.97 | -5.11
| 5732 | 0.73 | 259.25 | 5640.94 | -797.38 | -6.31
| 5827 | 0.48 | 283.34 | 5735.93 | -797.4 | -7.29
| 5921 | 0.35 | 297.14 | 5829.93 | -797.18 | -7.93
| 6016 | 0.12 | 181.6 | 5924.93 | -797.15 | -8.19
| 6110 | 0.13 | 220.29 | 6018.93 | -797.33 | -8.26
| 6205 | 0.45 | 287.15 | 6113.93 | -797.3 | -8.69
| 6299 | 0.28 | 237.96 | 6207.93 | -797.31 | -9.23
| 6394 | 0.37 | 260.05 | 6302.92 | -797.49 | -9.73
| 6488 | 0.4 | 266.52 | 6396.92 | -797.56 | -10.36
| 6583 | 0.58 | 298.72 | 6491.92 | -797.35 | -11.11
| 6677 | 10.21 | 9.36 | 6585.41 | -788.88 | -10.17
| 6772 | 14.97 | 353.79 | 6678.13 | -768.36 | -10.13
| 6866 | 21.89 | 354.3 | 6767.25 | -738.82 | -13.19
| 6961 | 30.42 | 347.58 | 6852.46 | -697.62 | -20.13
| 7055 | 35.8 | 350.85 | 6931.18 | -647.2 | -29.63
| 7150 | 44 | 358.91 | 7004.04 | -586.63 | -34.69
| 7244 | 57.29 | 0.06 | 7063.52 | -514.11 | -35.27
| 7339 | 64.62 | 2.17 | 7109.61 | -431.14 | -33.6
| 7433 | 70.5 | 3.08 | 7145.48 | -344.39 | -29.61
| 7528 | 79.79 | 359.95 | 7169.82 | -252.71 | -27.24
| 7622 | 88.35 | 359.75 | 7179.52 | -159.3 | -27.48
| 7717 | 90.07 | 358.84 | 7180.83 | -64.32 | -28.65
| 7811 | 90.91 | 2.59 | 7180.02 | 29.65 | -27.48
| 7906 | 90.34 | 1.07 | 7178.99 | 124.59 | -24.45
| 8000 | 90.94 | 2.4 | 7177.94 | 218.54 | -21.6
| 8095 | 90.44 | 0.76 | 7176.79 | 313.5 | -18.98
| 8189 | 89.06 | 1.69 | 7177.2 | 407.47 | -16.97
| 8284 | 90.7 | 1.26 | 7177.4 | 502.44 | -14.53
| 8378 | 90.17 | 3.49 | 7176.69 | 596.35 | -10.63
| 8473 | 91.01 | 3.11 | 7175.71 | 691.18 | -5.16
| 8567 | 89.87 | 1.72 | 7174.99 | 785.09 | -1.2
| 8662 | 89.7 | 0.36 | 7175.34 | 880.07 | 0.52
| 8757 | 89.6 | 358.78 | 7175.92 | 975.07 | -0.19
| 8851 | 89.46 | 357.88 | 7176.7 | 1069.02 | -2.93
| 8946 | 90.03 | 1.37 | 7177.12 | 1164 | -3.55
| 9040 | 91.61 | 1.3 | 7175.77 | 1257.97 | -1.36
| 9135 | 90.24 | 359.97 | 7174.24 | 1352.94 | -0.31
| 9229 | 88.69 | 1.29 | 7175.12 | 1446.93 | 0.72
| 9324 | 88.86 | 0.64 | 7177.15 | 1541.89 | 2.32
| 9419 | 90 | 0.14 | 7178.09 | 1636.88 | 2.97
| 9513 | 90.81 | 1.19 | 7177.43 | 1730.87 | 4.06
| 9608 | 89.5 | 357.23 | 7177.17 | 1825.84 | 2.75
| 9702 | 89.73 | 357.01 | 7177.8 | 1919.72 | -1.97
| 9797 | 89.06 | 1.29 | 7178.81 | 2014.68 | -3.38
| 9891 | 90.81 | 2.13 | 7178.91 | 2108.64 | -0.58
| 9986 | 89.87 | 0.61 | 7178.35 | 2203.6 | 1.69
| 10080 | 89.9 | 2.2 | 7178.54 | 2297.57 | 4
| 10175 | 88.56 | 2.99 | 7179.82 | 2392.46 | 8.3
| 10269 | 87.79 | 0.46 | 7182.81 | 2486.37 | 11.13
| 10364 | 89.23 | 359.8 | 7185.28 | 2581.33 | 11.34
| 10458 | 89.97 | 359.16 | 7185.94 | 2675.32 | 10.49
| 10553 | 91.92 | 359.38 | 7184.37 | 2770.3 | 9.28
| 10647 | 90.57 | 1.35 | 7182.33 | 2864.27 | 9.88
| 10742 | 90.3 | 0.72 | 7181.61 | 2959.25 | 11.59
| 10836 | 91.55 | 2.58 | 7180.09 | 3053.19 | 14.3
| 10931 | 89.53 | 1.81 | 7179.19 | 3148.11 | 17.94
| 11025 | 90.37 | 1.75 | 7179.27 | 3242.06 | 20.86
| 11120 | 88.89 | 0.27 | 7179.89 | 3337.04 | 22.53
| 11214 | 88.39 | 358.92 | 7182.12 | 3431.01 | 21.87
| 11309 | 89.87 | 359.8 | 7183.56 | 3525.99 | 20.81
| 11404 | 89.29 | 357.69 | 7184.26 | 3620.96 | 18.73
| 11498 | 89.46 | 357.3 | 7185.28 | 3714.86 | 14.62
| 11593 | 90.27 | 357.4 | 7185.51 | 3809.76 | 10.23
| 11687 | 91.35 | 358.26 | 7184.18 | 3903.68 | 6.67
| 11782 | 90.27 | 357.01 | 7182.84 | 3998.59 | 2.75
| 11876 | 91.61 | 358.88 | 7181.29 | 4092.51 | -0.62
| 11928 | 92.46 | 357.56 | 7179.45 | 4144.45 | -2.24
| 11984 | 92.46 | 357.56 | 7177.04 | 4200.35 | -4.62

## Lookup (hidden)
North Reference | RetunValue | Grid Type | ReturnValue | Deviation Indicator | ReturnValue
| 2 |  | 0 |  | 4
True |  | SPCS-Colorado Central-NAD27 |  | Directional
Grid |  | SPCS-Colorado Central-NAD83 |  | High Angle
|  | SPCS-Colorado North-NAD27 |  | Horizontal
SPCS-Colorado North-NAD83
SPCS-Colorado South-NAD27
SPCS-Colorado South-NAD83
UTM-Zone 12 NAD27
UTM-Zone 12 NAD83
UTM-Zone 13 NAD27
UTM-Zone 13 NAD83