## Data
Header Information | measured depth (ft) | inclination (°) | azimuth (°) | true vertical depth (ft) | northing +N/-S (ft) | easting +E/-W (ft)
Operator Name | 0 | 0 | 0 | 0 | 0 | 0
KERR-MCGEE | 20 | 0 | 0 | 20 | 0 | 0
Operator Number | 109 | 0.3 | 133.5 | 109 | -0.16 | 0.17
47120 | 168 | 0.4 | 136.3 | 168 | -0.42 | 0.42
Well Name and Number | 226 | 0.2 | 89.2 | 226 | -0.56 | 0.66
BANE 2N3-9HZ | 283 | 0.9 | 179.7 | 283 | -1.01 | 0.77
API Number (if available) | 344 | 2.1 | 187.5 | 343.97 | -2.59 | 0.62
05-123-41309 | 408 | 3 | 196.3 | 407.91 | -5.36 | 0
Location: QQ SEC TWP RGE | 469 | 3.4 | 202.3 | 468.81 | -8.57 | -1.13
SECTION 9 T1N R65W | 533 | 4.2 | 208.6 | 532.67 | -12.38 | -2.98
Citing Type: Planned or Actual | 597 | 5.4 | 211.8 | 596.45 | -17 | -5.69
ACTUAL | 661 | 5.8 | 212.4 | 660.14 | -22.29 | -9.01
Deviation Indicator | 725 | 6.6 | 212.1 | 723.77 | -28.14 | -12.69
Horizontal | 789 | 7.2 | 213.7 | 787.3 | -34.59 | -16.87
North Reference | 853 | 7.8 | 213.2 | 850.76 | -41.56 | -21.48
True | 917 | 8.7 | 211.8 | 914.09 | -49.31 | -26.4
Grid Type | 980 | 10.2 | 211.8 | 976.24 | -58.1 | -31.86
#VALUE! | 1044 | 10.6 | 207.7 | 1039.19 | -68.13 | -37.58
| 1107 | 11.6 | 204.4 | 1101.01 | -79.03 | -42.89
| 1171 | 13.2 | 200.9 | 1163.51 | -91.71 | -48.15
| 1234 | 14.9 | 197.4 | 1224.63 | -106.16 | -53.14
| 1298 | 16.9 | 196.3 | 1286.18 | -122.95 | -58.21
| 1362 | 17.8 | 194.8 | 1347.26 | -141.33 | -63.32
| 1426 | 18.1 | 195.3 | 1408.15 | -160.38 | -68.45
| 1489 | 18.5 | 195.9 | 1467.96 | -179.43 | -73.77
| 1567 | 19.3 | 197.5 | 1541.76 | -203.63 | -81.03
| 1668 | 20 | 197.14 | 1636.87 | -236.05 | -91.14
| 1763 | 20.5 | 201.18 | 1726.01 | -267.09 | -101.94
| 1858 | 20.58 | 200.97 | 1814.97 | -298.19 | -113.93
| 1952 | 19.78 | 199.18 | 1903.2 | -328.64 | -125.06
| 2047 | 19.94 | 203.16 | 1992.55 | -358.72 | -136.72
| 2141 | 19.73 | 202.4 | 2080.97 | -388.12 | -149.07
| 2236 | 20.46 | 205.93 | 2170.19 | -417.88 | -162.44
| 2330 | 20.37 | 205.77 | 2258.29 | -447.39 | -176.74
| 2425 | 19.6 | 205.27 | 2347.57 | -476.69 | -190.73
| 2519 | 18.89 | 205.7 | 2436.31 | -504.66 | -204.06
| 2614 | 17.65 | 206.12 | 2526.52 | -531.45 | -217.07
| 2709 | 18.6 | 205.08 | 2616.81 | -558.1 | -229.83
| 2803 | 18.04 | 201.78 | 2706.05 | -585.2 | -241.58
| 2898 | 16.27 | 202.01 | 2796.82 | -611.2 | -252.03
| 2992 | 16.23 | 199.89 | 2887.06 | -635.76 | -261.43
| 3087 | 14.68 | 199.12 | 2978.62 | -659.62 | -269.89
| 3181 | 15.78 | 197.9 | 3069.32 | -683.03 | -277.72
| 3276 | 14.56 | 197.53 | 3161.01 | -706.71 | -285.29
| 3370 | 13.16 | 206.2 | 3252.28 | -727.58 | -293.58
| 3464 | 10.31 | 201.52 | 3344.31 | -745.02 | -301.39
| 3559 | 9.02 | 199.74 | 3437.96 | -759.93 | -307.02
| 3653 | 6.81 | 208.81 | 3531.06 | -771.75 | -312.2
| 3748 | 4.23 | 205.89 | 3625.61 | -779.84 | -316.44
| 3843 | 3.5 | 210.48 | 3720.4 | -785.49 | -319.44
| 3937 | 1.25 | 228.18 | 3814.31 | -788.65 | -321.66
| 4032 | 1.22 | 252.35 | 3909.29 | -789.65 | -323.4
| 4126 | 1.31 | 292.37 | 4003.27 | -789.54 | -325.35
| 4220 | 0.69 | 277.19 | 4097.25 | -789.06 | -326.9
| 4315 | 0.57 | 270.64 | 4192.25 | -788.99 | -327.94
| 4409 | 0.56 | 281.67 | 4286.24 | -788.89 | -328.86
| 4504 | 0.65 | 310.64 | 4381.24 | -788.44 | -329.72
| 4598 | 1.09 | 50.01 | 4475.23 | -787.52 | -329.44
| 4693 | 1.05 | 46.8 | 4570.21 | -786.35 | -328.12
| 4787 | 0.99 | 78.58 | 4664.2 | -785.59 | -326.69
| 4882 | 1.13 | 38.02 | 4759.18 | -784.69 | -325.31
| 4976 | 0.11 | 239.81 | 4853.18 | -784.01 | -324.82
| 5071 | 0.61 | 2.77 | 4948.18 | -783.55 | -324.87
| 5165 | 0.99 | 308.15 | 5042.17 | -782.55 | -325.49
| 5260 | 0.54 | 90.83 | 5137.17 | -782.05 | -325.68
| 5354 | 1.68 | 213.31 | 5231.15 | -783.21 | -326
| 5449 | 1.38 | 202.01 | 5326.12 | -785.43 | -327.19
| 5543 | 0.97 | 209.77 | 5420.1 | -787.17 | -328.01
| 5637 | 0.5 | 166.6 | 5514.09 | -788.26 | -328.31
| 5732 | 0.29 | 78.04 | 5609.09 | -788.61 | -327.98
| 5826 | 1.09 | 8.37 | 5703.08 | -787.68 | -327.62
| 5921 | 1.1 | 245.46 | 5798.08 | -787.16 | -328.31
| 6016 | 0.74 | 287.1 | 5893.06 | -787.36 | -329.73
| 6110 | 1.11 | 212.42 | 5987.05 | -787.95 | -330.8
| 6205 | 0.96 | 185.71 | 6082.04 | -789.52 | -331.37
| 6299 | 0.52 | 169.2 | 6176.03 | -790.72 | -331.37
| 6394 | 0.93 | 112.97 | 6271.02 | -791.45 | -330.58
| 6488 | 0.82 | 94.97 | 6365.01 | -791.8 | -329.21
| 6582 | 0.71 | 51.69 | 6459.01 | -791.5 | -328.08
| 6677 | 9.84 | 8.75 | 6553.51 | -783.1 | -326.38
| 6771 | 17.57 | 7.18 | 6644.77 | -761.05 | -323.38
| 6866 | 24.76 | 4.33 | 6733.3 | -726.94 | -320.08
| 6960 | 31.92 | 1.87 | 6815.99 | -682.41 | -317.78
| 7055 | 40.56 | 357.35 | 6892.55 | -626.34 | -318.39
| 7149 | 50.67 | 355.01 | 6958.22 | -559.42 | -322.98
| 7244 | 59.49 | 0.1 | 7012.57 | -481.7 | -326.11
| 7338 | 68.05 | 4.73 | 7054.1 | -397.57 | -322.44
| 7433 | 74.68 | 6.46 | 7084.44 | -308.04 | -313.64
| 7527 | 80.62 | 6.02 | 7104.53 | -216.8 | -303.67
| 7622 | 86.74 | 2.18 | 7114.99 | -122.68 | -296.94
| 7717 | 87.51 | 0.33 | 7119.76 | -27.83 | -294.86
| 7811 | 90.17 | 359.16 | 7121.66 | 66.14 | -295.28
| 7905 | 90.91 | 358.93 | 7120.77 | 160.13 | -296.85
| 8000 | 89.93 | 357.63 | 7120.08 | 255.08 | -299.7
| 8094 | 89.93 | 357.51 | 7120.19 | 348.99 | -303.68
| 8189 | 91.21 | 359.33 | 7119.25 | 443.95 | -306.3
| 8283 | 91.98 | 359.02 | 7116.63 | 537.9 | -307.65
| 8378 | 91.51 | 359.16 | 7113.74 | 632.84 | -309.16
| 8473 | 91.14 | 0.68 | 7111.54 | 727.81 | -309.3
| 8567 | 90.37 | 0.66 | 7110.3 | 821.8 | -308.2
| 8662 | 91.11 | 0.1 | 7109.07 | 916.79 | -307.57
| 8756 | 89.83 | 359.67 | 7108.3 | 1010.78 | -307.75
| 8851 | 90.27 | 359.09 | 7108.22 | 1105.78 | -308.78
| 8945 | 89.5 | 359.12 | 7108.41 | 1199.76 | -310.25
| 9040 | 89.63 | 359.05 | 7109.13 | 1294.75 | -311.77
| 9135 | 90.07 | 0.67 | 7109.38 | 1389.74 | -312
| 9229 | 91.24 | 0.8 | 7108.3 | 1483.73 | -310.79
| 9324 | 89.8 | 0.39 | 7107.44 | 1578.72 | -309.81
| 9418 | 89.77 | 2.37 | 7107.79 | 1672.68 | -307.54
| 9513 | 89.5 | 359.41 | 7108.4 | 1767.66 | -306.07
| 9608 | 90.97 | 359.22 | 7108.01 | 1862.65 | -307.2
| 9702 | 90.91 | 0.04 | 7106.47 | 1956.63 | -307.81
| 9797 | 89.7 | 0.73 | 7105.96 | 2051.63 | -307.17
| 9891 | 89.39 | 1.28 | 7106.71 | 2145.61 | -305.52
| 9985 | 91.08 | 1.96 | 7106.32 | 2239.57 | -302.87
| 10080 | 89.87 | 1.14 | 7105.54 | 2334.53 | -300.3
| 10174 | 88.69 | 1.28 | 7106.72 | 2428.5 | -298.31
| 10269 | 90.13 | 359.3 | 7107.7 | 2523.48 | -297.83
| 10363 | 88.49 | 0.71 | 7108.83 | 2617.47 | -297.82
| 10458 | 89.4 | 2.15 | 7110.58 | 2712.42 | -295.45
| 10552 | 88.49 | 0.69 | 7112.31 | 2806.37 | -293.12
| 10647 | 88.93 | 359.46 | 7114.45 | 2901.35 | -293
| 10742 | 90.57 | 359.85 | 7114.86 | 2996.34 | -293.57
| 10836 | 89.4 | 0.25 | 7114.89 | 3090.34 | -293.49
| 10931 | 88.56 | 0.46 | 7116.58 | 3185.32 | -292.9
| 11025 | 89.6 | 359.27 | 7118.09 | 3279.31 | -293.12
| 11120 | 90.64 | 359.51 | 7117.89 | 3374.3 | -294.13
| 11214 | 90 | 359.06 | 7117.36 | 3468.29 | -295.31
| 11309 | 91.21 | 359.86 | 7116.36 | 3563.28 | -296.2
| 11403 | 88.86 | 358 | 7116.3 | 3657.25 | -297.96
| 11498 | 89.9 | 358.23 | 7117.33 | 3752.19 | -301.08
| 11592 | 91.31 | 358.16 | 7116.34 | 3846.14 | -304.04
| 11687 | 90.3 | 359.53 | 7115 | 3941.11 | -305.96
| 11781 | 89.6 | 1.13 | 7115.08 | 4035.1 | -305.42
| 11889 | 90.91 | 1.06 | 7114.6 | 4143.08 | -303.35
| 11947 | 90.91 | 1.06 | 7113.68 | 4201.06 | -302.28

## Lookup (hidden)
North Reference | RetunValue | Grid Type | ReturnValue | Deviation Indicator | ReturnValue
| 2 |  | 0 |  | 4
True |  | SPCS-Colorado Central-NAD27 |  | Directional
Grid |  | SPCS-Colorado Central-NAD83 |  | High Angle
|  | SPCS-Colorado North-NAD27 |  | Horizontal
SPCS-Colorado North-NAD83
SPCS-Colorado South-NAD27
SPCS-Colorado South-NAD83
UTM-Zone 12 NAD27
UTM-Zone 12 NAD83
UTM-Zone 13 NAD27
UTM-Zone 13 NAD83