## Data
Header Information | measured depth (ft) | inclination (°) | azimuth (°) | true vertical depth (ft) | northing +N/-S (ft) | easting +E/-W (ft)
Operator Name | 0 | 0 | 0 | 0 | 0 | 0
KERR-MCGEE | 20 | 0 | 0 | 20 | 0 | 0
Operator Number | 105 | 0.3 | 41.7 | 105 | 0.17 | 0.15
47120 | 167 | 0.2 | 63.3 | 167 | 0.34 | 0.35
Well Name and Number | 225 | 0.6 | 55.5 | 225 | 0.55 | 0.69
BANE 28N1-9HZ | 285 | 0.5 | 49.4 | 284.99 | 0.9 | 1.15
API Number (if available) | 348 | 0.3 | 192.2 | 347.99 | 0.92 | 1.32
05-123-41305 | 413 | 1.1 | 233.2 | 412.99 | 0.38 | 0.79
Location: QQ SEC TWP RGE | 476 | 1.8 | 244.3 | 475.97 | -0.41 | -0.59
SECTION 9 T1N R65W | 541 | 3.4 | 242.4 | 540.9 | -1.75 | -3.21
Citing Type: Planned or Actual | 604 | 4.5 | 239.7 | 603.75 | -3.86 | -7
ACTUAL | 668 | 5.8 | 238.7 | 667.49 | -6.81 | -11.94
Deviation Indicator | 731 | 7.2 | 237.5 | 730.08 | -10.58 | -17.99
Horizontal | 795 | 8 | 237.9 | 793.52 | -15.1 | -25.14
North Reference | 859 | 8.9 | 236.5 | 856.82 | -20.2 | -33.04
True | 923 | 10.2 | 233.2 | 919.94 | -26.33 | -41.71
Grid Type | 985 | 11.1 | 232.5 | 980.87 | -33.25 | -50.84
#VALUE! | 1049 | 11.9 | 231.7 | 1043.58 | -41.09 | -60.9
| 1113 | 12.2 | 232.6 | 1106.17 | -49.29 | -71.46
| 1177 | 12.6 | 233.5 | 1168.68 | -57.55 | -82.44
| 1241 | 13.2 | 233.7 | 1231.06 | -66.03 | -93.94
| 1303 | 14 | 232.9 | 1291.33 | -74.74 | -105.63
| 1368 | 14.8 | 232.3 | 1354.28 | -84.56 | -118.47
| 1432 | 16 | 229.7 | 1415.98 | -95.27 | -131.66
| 1495 | 17.6 | 229.2 | 1476.29 | -107.11 | -145.49
| 1559 | 18.5 | 229.7 | 1537.14 | -120 | -160.56
| 1571 | 18.7 | 229.2 | 1548.52 | -122.48 | -163.47
| 1858 | 17.7 | 232.39 | 1821.16 | -179.18 | -232.87
| 2047 | 18.78 | 237.68 | 2000.68 | -212.98 | -281.34
| 2141 | 19.05 | 235.65 | 2089.6 | -229.72 | -306.79
| 2236 | 18.27 | 234 | 2179.61 | -247.23 | -331.64
| 2330 | 19.23 | 235.24 | 2268.62 | -264.71 | -356.28
| 2425 | 19.58 | 230.49 | 2358.23 | -283.76 | -381.41
| 2519 | 17.62 | 231.34 | 2447.31 | -302.67 | -404.68
| 2614 | 17.97 | 229.61 | 2537.77 | -321.15 | -427.07
| 2709 | 19.66 | 229.6 | 2627.69 | -341 | -450.4
| 2803 | 18.37 | 225.22 | 2716.56 | -361.69 | -472.96
| 2898 | 18.37 | 229.93 | 2806.73 | -381.87 | -495.04
| 2992 | 19.32 | 229.45 | 2895.69 | -401.51 | -518.19
| 3087 | 19.69 | 226.59 | 2985.24 | -422.73 | -541.76
| 3181 | 20.67 | 228.04 | 3073.46 | -444.71 | -565.6
| 3276 | 19.6 | 227.04 | 3162.66 | -466.78 | -589.73
| 3370 | 19.82 | 228.84 | 3251.15 | -488.01 | -613.27
| 3465 | 19.07 | 230.52 | 3340.73 | -508.48 | -637.37
| 3559 | 18.21 | 230.28 | 3429.8 | -527.63 | -660.52
| 3654 | 18.28 | 226.96 | 3520.03 | -547.28 | -682.83
| 3748 | 17.26 | 227.26 | 3609.54 | -566.81 | -703.85
| 3843 | 18.04 | 226.43 | 3700.07 | -586.51 | -724.86
| 3937 | 17.05 | 223.56 | 3789.7 | -606.53 | -744.9
| 4032 | 16.76 | 227.15 | 3880.59 | -625.94 | -764.54
| 4126 | 16.84 | 227.07 | 3970.58 | -644.43 | -784.44
| 4221 | 17.26 | 233.21 | 4061.41 | -662.24 | -805.81
| 4315 | 17.91 | 235.65 | 4151.02 | -678.75 | -828.91
| 4410 | 18.91 | 234.94 | 4241.16 | -695.84 | -853.57
| 4504 | 17.75 | 234.55 | 4330.39 | -712.9 | -877.71
| 4599 | 15.55 | 235.14 | 4421.4 | -728.58 | -899.96
| 4693 | 13.14 | 240.83 | 4512.47 | -740.99 | -919.63
| 4788 | 13 | 237.61 | 4605.01 | -751.98 | -938.08
| 4882 | 11.82 | 233.73 | 4696.81 | -763.34 | -954.78
| 4977 | 11.42 | 222.43 | 4789.88 | -776.04 | -968.97
| 5071 | 8.26 | 220.12 | 4882.48 | -788.07 | -979.6
| 5165 | 5.88 | 213.76 | 4975.76 | -797.24 | -986.63
| 5260 | 4.03 | 192.19 | 5070.41 | -804.55 | -990.04
| 5354 | 2.36 | 167.19 | 5164.26 | -809.66 | -990.31
| 5449 | 2.07 | 129.88 | 5259.2 | -812.67 | -988.56
| 5543 | 1.58 | 132.66 | 5353.15 | -814.64 | -986.3
| 5638 | 1.41 | 110.95 | 5448.12 | -815.94 | -984.24
| 5732 | 1.08 | 116.86 | 5542.1 | -816.76 | -982.37
| 5827 | 1.88 | 97.86 | 5637.06 | -817.38 | -980.03
| 5921 | 1.76 | 91.6 | 5731.02 | -817.63 | -977.06
| 6016 | 1.84 | 88.72 | 5825.97 | -817.63 | -974.08
| 6110 | 0.83 | 73.33 | 5919.94 | -817.4 | -971.92
| 6205 | 1.65 | 106.55 | 6014.92 | -817.6 | -969.95
| 6299 | 0.9 | 86.81 | 6108.9 | -817.94 | -967.91
| 6394 | 0.87 | 85.17 | 6203.89 | -817.84 | -966.45
| 6488 | 0.84 | 122.85 | 6297.88 | -818.15 | -965.16
| 6583 | 0.42 | 148.4 | 6392.87 | -818.83 | -964.39
| 6677 | 9.48 | 17.65 | 6486.45 | -811.73 | -961.86
| 6771 | 16.97 | 17.21 | 6577.9 | -791.22 | -955.44
| 6866 | 25.05 | 14.85 | 6666.51 | -758.48 | -946.17
| 6960 | 32.18 | 1.19 | 6749.06 | -714.11 | -940.54
| 7055 | 37.59 | 1.96 | 6826.96 | -659.82 | -939.02
| 7149 | 44.01 | 2.18 | 6898.08 | -598.47 | -936.79
| 7244 | 53.31 | 1.03 | 6960.77 | -527.25 | -934.85
| 7338 | 65 | 0.47 | 7008.88 | -446.7 | -933.82
| 7433 | 72.54 | 0.53 | 7043.25 | -358.21 | -933.05
| 7527 | 79.27 | 359.24 | 7066.13 | -267.1 | -933.24
| 7622 | 87.72 | 358.71 | 7076.89 | -172.81 | -934.94
| 7717 | 89.36 | 358.55 | 7079.31 | -77.87 | -937.21
| 7811 | 90.47 | 358.62 | 7079.45 | 16.1 | -939.53
| 7906 | 90.03 | 0.72 | 7079.03 | 111.09 | -940.07
| 8000 | 90.54 | 1.29 | 7078.56 | 205.08 | -938.43
| 8094 | 91.24 | 0.52 | 7077.1 | 299.05 | -936.94
| 8189 | 90.4 | 359.4 | 7075.74 | 394.04 | -937.01
| 8283 | 91.41 | 359.03 | 7074.26 | 488.02 | -938.29
| 8378 | 90.84 | 359.29 | 7072.39 | 582.99 | -939.69
| 8473 | 91.54 | 358.48 | 7070.42 | 677.95 | -941.54
| 8567 | 90.17 | 359.54 | 7069.02 | 771.92 | -943.16
| 8662 | 90.91 | 359.23 | 7068.12 | 866.91 | -944.18
| 8756 | 92.22 | 359.84 | 7065.56 | 960.87 | -944.94
| 8851 | 90.4 | 0.38 | 7063.38 | 1055.84 | -944.76
| 8946 | 91.95 | 0.75 | 7061.44 | 1150.81 | -943.82
| 9040 | 89.97 | 0.54 | 7059.86 | 1244.79 | -942.76
| 9135 | 91.18 | 0.17 | 7058.91 | 1339.78 | -942.18
| 9229 | 90.1 | 1.54 | 7057.86 | 1433.76 | -940.77
| 9324 | 91.88 | 1.16 | 7056.22 | 1528.72 | -938.54
| 9419 | 90.4 | 358.83 | 7054.33 | 1623.69 | -938.54
| 9513 | 91.68 | 359.67 | 7052.62 | 1717.66 | -939.77
| 9608 | 89.76 | 358.59 | 7051.43 | 1812.64 | -941.22
| 9702 | 91.14 | 358.46 | 7050.69 | 1906.6 | -943.64
| 9797 | 89.09 | 358.16 | 7050.5 | 2001.55 | -946.44
| 9891 | 90.57 | 357.75 | 7050.78 | 2095.49 | -949.79
| 9986 | 89.56 | 0.16 | 7050.67 | 2190.47 | -951.52
| 10080 | 91.14 | 359.82 | 7050.09 | 2284.46 | -951.54
| 10174 | 90.3 | 0.37 | 7048.91 | 2378.45 | -951.39
| 10269 | 91.68 | 0.43 | 7047.27 | 2473.43 | -950.72
| 10364 | 89.7 | 359.47 | 7046.13 | 2568.42 | -950.81
| 10458 | 90.97 | 358.58 | 7045.58 | 2662.4 | -952.4
| 10552 | 90.47 | 1.33 | 7044.4 | 2756.39 | -952.48
| 10647 | 91.58 | 0.15 | 7042.7 | 2851.36 | -951.25
| 10742 | 89.66 | 1.27 | 7041.67 | 2946.34 | -950.07
| 10836 | 90.24 | 0.44 | 7041.75 | 3040.33 | -948.67
| 10931 | 91.51 | 0.74 | 7040.3 | 3135.31 | -947.69
| 11025 | 89.87 | 359.66 | 7039.17 | 3229.3 | -947.37
| 11120 | 90.07 | 359.73 | 7039.22 | 3324.3 | -947.87
| 11214 | 90.47 | 359.59 | 7038.78 | 3418.3 | -948.43
| 11309 | 90.67 | 359.48 | 7037.83 | 3513.29 | -949.2
| 11403 | 91.78 | 359.01 | 7035.82 | 3607.26 | -950.44
| 11498 | 89.97 | 0.28 | 7034.37 | 3702.24 | -951.03
| 11592 | 90.7 | 0.65 | 7033.82 | 3796.23 | -950.26
| 11687 | 91.48 | 0.72 | 7032.01 | 3891.21 | -949.13
| 11781 | 90.17 | 359.84 | 7030.66 | 3985.19 | -948.67
| 11876 | 91.21 | 0.14 | 7029.52 | 4080.19 | -948.69
| 11940 | 91.98 | 0.74 | 7027.73 | 4144.16 | -948.19
| 11998 | 91.98 | 0.74 | 7025.73 | 4202.12 | -947.45

## Lookup (hidden)
North Reference | RetunValue | Grid Type | ReturnValue | Deviation Indicator | ReturnValue
| 2 |  | 0 |  | 4
True |  | SPCS-Colorado Central-NAD27 |  | Directional
Grid |  | SPCS-Colorado Central-NAD83 |  | High Angle
|  | SPCS-Colorado North-NAD27 |  | Horizontal
SPCS-Colorado North-NAD83
SPCS-Colorado South-NAD27
SPCS-Colorado South-NAD83
UTM-Zone 12 NAD27
UTM-Zone 12 NAD83
UTM-Zone 13 NAD27
UTM-Zone 13 NAD83