## Data
Header Information | measured depth (ft) | inclination (°) | azimuth (°) | true vertical depth (ft) | northing +N/-S (ft) | easting +E/-W (ft)
Operator Name | 0 | 0 | 0 | 0 | 0 | 0
Noble Energy INC | 367 | 0.1 | 221.5 | 367 | -0.24 | -0.21
Operator Number | 724 | 0.3 | 268.57 | 724 | -0.5 | -1.35
100322 | 818 | 0.26 | 250.51 | 818 | -0.57 | -1.8
Well Name and Number | 1008 | 0.44 | 273.38 | 1007.99 | -0.67 | -2.93
Haley LC27-745 Rev B0 Proposal Surveys | 1194 | 0.56 | 265.15 | 1193.99 | -0.71 | -4.55
API Number (if available) | 1286 | 0.42 | 267.77 | 1285.98 | -0.76 | -5.34
05-123-406001 | 1380 | 0.4 | 260.01 | 1379.98 | -0.83 | -6.01
Location: QQ SEC TWP RGE | 1472 | 0.37 | 258.44 | 1471.98 | -0.95 | -6.61
NWNE Sec. 34-T9N-R59W | 1565 | 0.41 | 250.41 | 1564.98 | -1.12 | -7.22
Citing Type: Planned or Actual | 1657 | 0.28 | 258.2 | 1656.97 | -1.27 | -7.75
Actual | 1750 | 0.17 | 275.05 | 1749.97 | -1.31 | -8.11
Actual | 1843 | 3.42 | 271.78 | 1842.92 | -1.21 | -11.02
Horizontal | 1934 | 4.81 | 266.11 | 1933.68 | -1.38 | -17.54
North Reference | 2027 | 4.81 | 257.47 | 2026.35 | -2.5 | -25.24
Grid | 2120 | 5.01 | 283.84 | 2119.02 | -2.37 | -32.99
Grid Type | 2212 | 7.46 | 283.49 | 2210.47 | -0.02 | -42.7
SPCS-Colorado North-NAD83 | 2305 | 8.78 | 275.73 | 2302.54 | 2.1 | -55.63
| 2397 | 9.79 | 264.14 | 2393.34 | 2 | -70.4
| 2490 | 9.49 | 261.6 | 2485.03 | 0.08 | -85.85
| 2583 | 10.81 | 271.9 | 2576.58 | -0.75 | -102.15
| 2676 | 11.21 | 271.19 | 2667.87 | -0.28 | -119.91
| 2766 | 11.11 | 270.11 | 2756.17 | -0.08 | -137.33
| 2956 | 11.68 | 272.46 | 2942.42 | 0.78 | -174.85
| 3051 | 10.62 | 268.69 | 3035.63 | 0.99 | -193.21
| 3146 | 9.98 | 268.74 | 3129.1 | 0.61 | -210.19
| 3241 | 9.71 | 268.26 | 3222.7 | 0.19 | -226.43
| 3336 | 10.2 | 268.17 | 3316.27 | -0.32 | -242.84
| 3431 | 10.76 | 268.59 | 3409.68 | -0.81 | -260.11
| 3526 | 10.84 | 269.56 | 3503 | -1.1 | -277.91
| 3621 | 10.85 | 271.15 | 3596.3 | -0.99 | -295.78
| 3716 | 10.8 | 270.62 | 3689.61 | -0.71 | -313.62
| 3811 | 10.76 | 270.39 | 3782.93 | -0.55 | -331.39
| 3906 | 9.97 | 269.11 | 3876.38 | -0.62 | -348.48
| 4001 | 7.58 | 268.86 | 3970.27 | -0.87 | -362.97
| 4096 | 4.05 | 285.28 | 4064.77 | -0.11 | -372.48
| 4190 | 4.81 | 285.97 | 4158.49 | 1.85 | -379.47
| 4285 | 5.94 | 280.88 | 4253.07 | 3.87 | -388.12
| 4380 | 6.33 | 280.99 | 4347.52 | 5.8 | -398.09
| 4475 | 7.69 | 274.62 | 4441.81 | 7.31 | -409.57
| 4570 | 8.9 | 273.58 | 4535.82 | 8.28 | -423.24
| 4665 | 7.23 | 278.48 | 4629.87 | 9.62 | -436.49
| 4760 | 8.5 | 286.65 | 4723.98 | 12.51 | -449.13
| 4855 | 9.6 | 274.97 | 4817.81 | 15.21 | -463.75
| 4950 | 7.44 | 275.07 | 4911.75 | 16.44 | -477.77
| 5045 | 9.09 | 290.08 | 5005.77 | 19.56 | -490.95
| 5140 | 9.69 | 276.33 | 5099.51 | 23.02 | -505.94
| 5235 | 9.78 | 267.67 | 5193.15 | 23.57 | -521.95
| 5330 | 10.28 | 268.28 | 5286.7 | 22.99 | -538.49
| 5425 | 11.67 | 269.07 | 5379.96 | 22.58 | -556.57
| 5519 | 15.49 | 275.66 | 5471.32 | 23.66 | -578.57
| 5614 | 17.99 | 281.73 | 5562.29 | 27.9 | -605.57
| 5710 | 20.79 | 300.09 | 5652.92 | 39.47 | -634.86
| 5805 | 35.12 | 317.59 | 5736.75 | 68.29 | -668.1
| 5899 | 49.02 | 326.18 | 5806.42 | 118.02 | -706.31
| 5994 | 57 | 337.13 | 5863.64 | 184.75 | -741.87
| 6089 | 61.87 | 343.08 | 5911.97 | 261.63 | -769.58
| 6184 | 69.42 | 352.88 | 5951.2 | 346.13 | -787.35
| 6279 | 71.37 | 358.15 | 5983.09 | 435.3 | -794.32
| 6374 | 77.54 | 0.01 | 6008.54 | 526.77 | -795.76
| 6440 | 82.27 | 0.57 | 6020.11 | 591.73 | -795.43
| 6517 | 87.53 | 0.03 | 6026.95 | 668.39 | -795.03
| 6609 | 87.81 | 359.94 | 6030.69 | 760.32 | -795.06
| 6702 | 88.12 | 359.76 | 6033.99 | 853.26 | -795.3
| 6794 | 87.72 | 359.7 | 6037.33 | 945.2 | -795.73
| 6887 | 88.55 | 0.53 | 6040.36 | 1038.15 | -795.55
| 6980 | 89.11 | 359.72 | 6042.26 | 1131.13 | -795.34
| 7071 | 91.45 | 0.7 | 6041.81 | 1222.12 | -795.01
| 7164 | 91.17 | 1.31 | 6039.68 | 1315.08 | -793.38
| 7257 | 91.73 | 1.38 | 6037.33 | 1408.02 | -791.2
| 7349 | 90.92 | 0.8 | 6035.2 | 1499.98 | -789.45
| 7442 | 90.46 | 1.07 | 6034.08 | 1592.96 | -787.93
| 7535 | 89.69 | 0.38 | 6033.96 | 1685.95 | -786.75
| 7627 | 89.57 | 358.4 | 6034.56 | 1777.94 | -787.73
| 7720 | 90 | 359.06 | 6034.9 | 1870.91 | -789.79
| 7813 | 90.59 | 357.62 | 6034.43 | 1963.87 | -792.49
| 7903 | 89.6 | 356.02 | 6034.28 | 2053.73 | -797.48
| 7998 | 89.94 | 357.07 | 6034.66 | 2148.55 | -803.2
| 8093 | 89.48 | 355.36 | 6035.14 | 2243.34 | -809.48
| 8188 | 92.19 | 356.99 | 6033.75 | 2338.11 | -815.81
| 8283 | 91.94 | 356.57 | 6030.33 | 2432.9 | -821.14
| 8379 | 91.29 | 356.58 | 6027.63 | 2528.69 | -826.88
| 8473 | 89.91 | 356.72 | 6026.64 | 2622.52 | -832.37
| 8569 | 89.69 | 356.18 | 6026.98 | 2718.33 | -838.31
| 8759 | 90.09 | 356.47 | 6027.34 | 2907.94 | -850.49
| 8854 | 89.54 | 356.52 | 6027.65 | 3002.76 | -856.3
| 8948 | 90.12 | 357.52 | 6027.93 | 3096.63 | -861.19
| 9043 | 89.11 | 356.97 | 6028.57 | 3191.52 | -865.75
| 9138 | 88.55 | 357.22 | 6030.51 | 3286.38 | -870.57
| 9233 | 89.23 | 357.75 | 6032.35 | 3381.27 | -874.73
| 9327 | 89.82 | 358.07 | 6033.12 | 3475.2 | -878.16
| 9422 | 90.49 | 358.88 | 6032.87 | 3570.17 | -880.69
| 9517 | 90.46 | 359.08 | 6032.08 | 3665.15 | -882.38
| 9613 | 90.74 | 358.88 | 6031.08 | 3761.13 | -884.09
| 9708 | 91.48 | 359.43 | 6029.23 | 3856.1 | -885.49
| 9803 | 92.34 | 358.97 | 6026.07 | 3951.03 | -886.82
| 9897 | 92.53 | 358.88 | 6022.07 | 4044.93 | -888.58
| 9992 | 92.4 | 358.39 | 6017.99 | 4139.82 | -890.84
| 10087 | 92.5 | 358.87 | 6013.93 | 4234.7 | -893.11
| 10182 | 91.36 | 358.71 | 6010.73 | 4329.63 | -895.11
| 10277 | 91.69 | 358.58 | 6008.2 | 4424.57 | -897.36
| 10372 | 91.14 | 358.75 | 6005.85 | 4519.51 | -899.57
| 10467 | 90.65 | 358.8 | 6004.37 | 4614.48 | -901.6
| 10562 | 89.51 | 359.55 | 6004.24 | 4709.47 | -902.97
| 10657 | 90.37 | 0.27 | 6004.34 | 4804.46 | -903.12
| 10752 | 88.27 | 0.28 | 6005.46 | 4899.45 | -902.66
| 10847 | 88.15 | 0.51 | 6008.43 | 4994.4 | -902.01
| 10942 | 88.21 | 0.58 | 6011.45 | 5089.35 | -901.11
| 11038 | 88.33 | 0.94 | 6014.35 | 5185.3 | -899.83
| 11133 | 89.57 | 359.18 | 6016.09 | 5280.28 | -899.73
| 11228 | 89.38 | 359.06 | 6016.96 | 5375.26 | -901.19
| 11323 | 89.17 | 358.59 | 6018.16 | 5470.23 | -903.14
| 11418 | 89.26 | 358.45 | 6019.46 | 5565.19 | -905.59
| 11450 | 89.29 | 358.65 | 6019.87 | 5597.18 | -906.4
| 11518 | 89.29 | 358.65 | 6020.71 | 5665.16 | -908.01

## Lookup (hidden)
North Reference | RetunValue | Grid Type | ReturnValue | Deviation Indicator | ReturnValue
| 3 |  | 5 |  | 4
True |  | SPCS-Colorado Central-NAD27 |  | Directional
Grid |  | SPCS-Colorado Central-NAD83 |  | High Angle
|  | SPCS-Colorado North-NAD27 |  | Horizontal
SPCS-Colorado North-NAD83
SPCS-Colorado South-NAD27
SPCS-Colorado South-NAD83
UTM-Zone 12 NAD27
UTM-Zone 12 NAD83
UTM-Zone 13 NAD27
UTM-Zone 13 NAD83