## Data
Header Information | measured depth (ft) | inclination (°) | azimuth (°) | true vertical depth (ft) | northing +N/-S (ft) | easting +E/-W (ft)
Operator Name | 0 | 0 | 0 | 0 | 0 | 0
Noble Energy INC | 627 | 0.37 | 163.61 | 627 | -1.94 | 0.57
Operator Number | 721 | 0.56 | 200.09 | 720.99 | -2.66 | 0.5
100322 | 910 | 1.14 | 203.12 | 909.97 | -5.26 | -0.56
Well Name and Number | 1005 | 1.13 | 200.43 | 1004.95 | -7.01 | -1.25
Haley LC27-735 Rev B0 Proposal Surveys | 1098 | 1.17 | 202.71 | 1097.93 | -8.74 | -1.94
API Number (if available) | 1190 | 1.35 | 206.45 | 1189.91 | -10.58 | -2.79
05-123-40600 | 1283 | 1.58 | 213.06 | 1282.88 | -12.64 | -3.97
Location: QQ SEC TWP RGE | 1376 | 1.71 | 210.16 | 1375.84 | -14.91 | -5.37
NWNE Sec. 34-T9N-R59W | 1469 | 1.59 | 201.68 | 1468.8 | -17.31 | -6.54
Citing Type: Planned or Actual | 1561 | 1.64 | 203.18 | 1560.77 | -19.71 | -7.53
Actual | 1654 | 1.64 | 203.3 | 1653.73 | -22.15 | -8.58
Actual | 1747 | 1.25 | 197.69 | 1746.7 | -24.34 | -9.42
Horizontal | 1839 | 1.57 | 315.88 | 1838.69 | -24.39 | -10.6
North Reference | 1930 | 3.47 | 313.81 | 1929.59 | -21.59 | -13.46
Grid | 2024 | 5 | 318.22 | 2023.33 | -16.56 | -18.24
Grid Type | 2116 | 7.58 | 324.85 | 2114.77 | -8.61 | -24.4
SPCS-Colorado North-NAD83 | 2209 | 9.61 | 316.63 | 2206.73 | 2.05 | -33.27
| 2301 | 8.92 | 316.51 | 2297.53 | 12.8 | -43.45
| 2394 | 8.24 | 313.05 | 2389.49 | 22.59 | -53.28
| 2486 | 8.81 | 306.98 | 2480.47 | 31.32 | -63.73
| 2580 | 9.44 | 305.35 | 2573.28 | 40.11 | -75.77
| 2672 | 10.12 | 295.69 | 2663.95 | 47.98 | -89.21
| 2763 | 10.45 | 294.22 | 2753.49 | 54.83 | -103.94
| 2857 | 8.67 | 281.29 | 2846.19 | 59.72 | -118.66
| 2952 | 8.28 | 277.54 | 2940.15 | 62.02 | -132.46
| 3047 | 5.06 | 267.59 | 3034.5 | 62.74 | -143.44
| 3141 | 2 | 205.84 | 3128.34 | 61.09 | -148.29
| 3236 | 3.6 | 172.39 | 3223.23 | 56.64 | -148.62
| 3330 | 4.08 | 167.22 | 3317.01 | 50.45 | -147.49
| 3425 | 3.92 | 151.6 | 3411.79 | 44.3 | -145.2
| 3520 | 4.16 | 136.28 | 3506.55 | 38.96 | -141.27
| 3615 | 3.38 | 114.57 | 3601.35 | 35.3 | -136.34
| 3710 | 3.54 | 110.15 | 3696.18 | 33.13 | -131.04
| 3804 | 3.1 | 47.07 | 3790.05 | 33.86 | -126.46
| 3899 | 2.36 | 48.15 | 3884.94 | 36.91 | -123.12
| 3994 | 2.28 | 36.59 | 3979.86 | 39.73 | -120.54
| 4089 | 1.79 | 26.51 | 4074.8 | 42.58 | -118.75
| 4184 | 2.11 | 23.91 | 4169.75 | 45.51 | -117.38
| 4279 | 2.33 | 20.83 | 4264.68 | 48.91 | -115.98
| 4374 | 1.49 | 26.94 | 4359.62 | 51.82 | -114.73
| 4469 | 1.91 | 35.57 | 4454.58 | 54.2 | -113.25
| 4564 | 1.97 | 331.01 | 4549.54 | 56.92 | -113.12
| 4659 | 1.5 | 353.96 | 4644.49 | 59.59 | -114.05
| 4754 | 0.83 | 6.3 | 4739.47 | 61.51 | -114.1
| 4849 | 0.49 | 4.33 | 4834.47 | 62.59 | -114
| 4944 | 0.25 | 342.92 | 4929.47 | 63.2 | -114.03
| 5039 | 0.09 | 294.44 | 5024.47 | 63.43 | -114.15
| 5134 | 0.19 | 199.51 | 5119.47 | 63.31 | -114.28
| 5229 | 0.57 | 213.25 | 5214.46 | 62.77 | -114.59
| 5324 | 0.39 | 164.26 | 5309.46 | 62.06 | -114.76
| 5419 | 3.99 | 6.7 | 5404.39 | 65.03 | -114.28
| 5514 | 11.73 | 358.77 | 5498.43 | 77.99 | -114.11
| 5608 | 17.81 | 355.87 | 5589.28 | 101.9 | -115.35
| 5703 | 22.81 | 359.79 | 5678.35 | 134.83 | -116.46
| 5798 | 27.25 | 4.38 | 5764.41 | 174.95 | -114.87
| 5893 | 32.65 | 6.73 | 5846.7 | 222.13 | -110.2
| 5988 | 45.12 | 356.93 | 5920.57 | 281.48 | -108.99
| 6083 | 65.89 | 354.43 | 5974.09 | 359.1 | -115.07
| 6178 | 74.18 | 355.83 | 6006.5 | 447.99 | -122.62
| 6294 | 81.5 | 356.13 | 6030.91 | 561.03 | -130.56
| 6415 | 87.29 | 357.9 | 6042.73 | 681.23 | -136.82
| 6508 | 89.41 | 357.91 | 6045.41 | 774.13 | -140.21
| 6600 | 89.88 | 358.51 | 6045.98 | 866.08 | -143.09
| 6693 | 90.22 | 359.19 | 6045.9 | 959.06 | -144.95
| 6785 | 90.59 | 359.49 | 6045.25 | 1051.05 | -146.01
| 6879 | 89.91 | 358.4 | 6044.83 | 1145.03 | -147.74
| 6971 | 91.54 | 358.27 | 6043.67 | 1236.98 | -150.42
| 7062 | 90.71 | 358.8 | 6041.88 | 1327.93 | -152.74
| 7156 | 89.94 | 356.95 | 6041.35 | 1421.86 | -156.23
| 7248 | 90.96 | 356.75 | 6040.63 | 1513.72 | -161.28
| 7341 | 90.46 | 357.32 | 6039.48 | 1606.59 | -166.09
| 7433 | 90.28 | 356.86 | 6038.88 | 1698.47 | -170.76
| 7526 | 90.28 | 356.18 | 6038.43 | 1791.29 | -176.41
| 7618 | 89.57 | 356.32 | 6038.55 | 1883.1 | -182.43
| 7711 | 90.31 | 356.42 | 6038.65 | 1975.91 | -188.31
| 7804 | 90.74 | 357.26 | 6037.79 | 2068.76 | -193.44
| 7895 | 90.46 | 357.06 | 6036.84 | 2159.65 | -197.95
| 7990 | 90.68 | 357.72 | 6035.89 | 2254.54 | -202.27
| 8084 | 90.15 | 357.63 | 6035.21 | 2348.46 | -206.09
| 8179 | 90.62 | 358.53 | 6034.58 | 2443.4 | -209.27
| 8275 | 90.65 | 358.27 | 6033.51 | 2539.36 | -211.95
| 8370 | 90.89 | 359.8 | 6032.24 | 2634.34 | -213.55
| 8465 | 89.6 | 358.17 | 6031.83 | 2729.32 | -215.23
| 8560 | 90.8 | 0.08 | 6031.5 | 2824.3 | -216.68
| 8655 | 89.41 | 358.47 | 6031.32 | 2919.28 | -217.89
| 8750 | 90.34 | 357.16 | 6031.53 | 3014.21 | -221.51
| 8845 | 91.14 | 357.34 | 6030.3 | 3109.09 | -226.07
| 8939 | 90.03 | 356.51 | 6029.34 | 3202.95 | -231.11
| 9034 | 91.26 | 356.62 | 6028.27 | 3297.77 | -236.8
| 9129 | 90.89 | 356.85 | 6026.49 | 3392.6 | -242.21
| 9223 | 89.45 | 354.9 | 6026.21 | 3486.35 | -248.97
| 9319 | 89.85 | 353.73 | 6026.8 | 3581.87 | -258.48
| 9413 | 89.26 | 352.97 | 6027.53 | 3675.24 | -269.37
| 9508 | 91.39 | 354.79 | 6026.99 | 3769.69 | -279.49
| 9604 | 90.52 | 355.7 | 6025.39 | 3865.34 | -287.45
| 9699 | 90.8 | 355.96 | 6024.3 | 3960.08 | -294.36
| 9794 | 92.07 | 357.55 | 6021.92 | 4054.9 | -299.73
| 9888 | 91.51 | 358.5 | 6018.98 | 4148.79 | -302.97
| 9984 | 90.68 | 359.12 | 6017.15 | 4244.75 | -304.96
| 10078 | 90.43 | 358.95 | 6016.24 | 4338.73 | -306.55
| 10174 | 90.31 | 358.65 | 6015.62 | 4434.71 | -308.56
| 10268 | 89.94 | 358.21 | 6015.41 | 4528.68 | -311.13
| 10364 | 90.62 | 358.99 | 6014.94 | 4624.64 | -313.48
| 10458 | 90.83 | 0.18 | 6013.75 | 4718.63 | -314.16
| 10553 | 91.17 | 1.38 | 6012.09 | 4813.61 | -312.87
| 10648 | 90.28 | 1.41 | 6010.89 | 4908.57 | -310.55
| 10743 | 90.71 | 2.08 | 6010.07 | 5003.52 | -307.66
| 10839 | 90.25 | 1.07 | 6009.27 | 5099.48 | -305.02
| 10934 | 90.86 | 1.96 | 6008.35 | 5194.44 | -302.51
| 11029 | 90.34 | 0.62 | 6007.35 | 5289.41 | -300.37
| 11124 | 89.29 | 0.02 | 6007.66 | 5384.41 | -299.84
| 11219 | 88.8 | 359.82 | 6009.24 | 5479.39 | -299.97
| 11314 | 88 | 359.3 | 6011.89 | 5574.35 | -300.7
| 11357 | 87.53 | 359.57 | 6013.57 | 5617.32 | -301.13
| 11425 | 87.53 | 359.57 | 6016.5 | 5685.25 | -301.64

## Lookup (hidden)
North Reference | RetunValue | Grid Type | ReturnValue | Deviation Indicator | ReturnValue
| 3 |  | 5 |  | 4
True |  | SPCS-Colorado Central-NAD27 |  | Directional
Grid |  | SPCS-Colorado Central-NAD83 |  | High Angle
|  | SPCS-Colorado North-NAD27 |  | Horizontal
SPCS-Colorado North-NAD83
SPCS-Colorado South-NAD27
SPCS-Colorado South-NAD83
UTM-Zone 12 NAD27
UTM-Zone 12 NAD83
UTM-Zone 13 NAD27
UTM-Zone 13 NAD83