## Data
Header Information | measured depth (ft) | inclination (°) | azimuth (°) | true vertical depth (ft) | northing +N/-S (ft) | easting +E/-W (ft)
Operator Name | 100 | 0 | 0 | 100 | 0 | 0
Encana Oil & Gas | 200 | 0 | 0 | 200 | 0 | 0
Operator Number | 300 | 2 | 158.36 | 300 | -1.6 | 0.6
100185 | 400 | 4 | 158.36 | 399.8 | -6.5 | 2.6
Well Name and Number | 500 | 6 | 158.36 | 499.5 | -14.6 | 5.8
Pratt 4E-29H-P168 | 600 | 8 | 158.36 | 598.7 | -25.9 | 10.3
API Number (if available) | 700 | 10 | 158.36 | 697.5 | -40.5 | 16.1
| 798 | 11.96 | 158.36 | 793.6 | -57.8 | 22.9
Location: QQ SEC TWP RGE | 800 | 11.96 | 158.36 | 795.6 | -58.2 | 23.1
S29-T1N-R68W | 900 | 11.96 | 158.36 | 893.5 | -77.4 | 30.7
Citing Type: Planned or Actual | 1000 | 11.96 | 158.36 | 991.3 | -96.7 | 38.4
Planned | 1100 | 11.96 | 158.36 | 1089.1 | -116 | 46
Deviation Indicator | 1200 | 11.96 | 158.36 | 1186.9 | -135.2 | 53.7
Horizontal | 1300 | 11.96 | 158.36 | 1284.8 | -154.5 | 61.3
North Reference | 1400 | 11.96 | 158.36 | 1382.6 | -173.8 | 69
True | 1500 | 11.96 | 158.36 | 1480.4 | -193 | 76.6
Grid Type | 1600 | 11.96 | 158.36 | 1578.3 | -212.3 | 84.2
#VALUE! | 1700 | 11.96 | 158.36 | 1676.1 | -231.5 | 91.9
| 1800 | 11.96 | 158.36 | 1773.9 | -250.8 | 99.5
| 1900 | 11.96 | 158.36 | 1871.7 | -270.1 | 107.2
| 2000 | 11.96 | 158.36 | 1969.6 | -289.3 | 114.8
| 2100 | 11.96 | 158.36 | 2067.4 | -308.6 | 122.5
| 2200 | 11.96 | 158.36 | 2165.2 | -327.8 | 130.1
| 2300 | 11.96 | 158.36 | 2263.1 | -347.1 | 137.7
| 2400 | 11.96 | 158.36 | 2360.9 | -366.4 | 145.4
| 2500 | 11.96 | 158.36 | 2458.7 | -385.6 | 153
| 2600 | 11.96 | 158.36 | 2556.6 | -404.9 | 160.7
| 2700 | 11.96 | 158.36 | 2654.4 | -424.1 | 168.3
| 2800 | 11.96 | 158.36 | 2752.2 | -443.4 | 176
| 2900 | 11.96 | 158.36 | 2850 | -462.7 | 183.6
| 3000 | 11.96 | 158.36 | 2947.9 | -481.9 | 191.2
| 3100 | 11.96 | 158.36 | 3045.7 | -501.2 | 198.9
| 3200 | 11.96 | 158.36 | 3143.5 | -520.5 | 206.5
| 3300 | 11.96 | 158.36 | 3241.4 | -539.7 | 214.2
| 3400 | 11.96 | 158.36 | 3339.2 | -559 | 221.8
| 3468.7 | 11.96 | 158.36 | 3406.4 | -572.2 | 227.1
| 3500 | 11.33 | 158.36 | 3437.1 | -578.1 | 229.4
| 3600 | 9.33 | 158.36 | 3535.4 | -594.8 | 236
| 3700 | 7.33 | 158.36 | 3634.4 | -608.2 | 241.4
| 3800 | 5.33 | 158.36 | 3733.7 | -618.5 | 245.4
| 3900 | 3.33 | 158.36 | 3833.5 | -625.5 | 248.2
| 4000 | 1.33 | 158.36 | 3933.4 | -629.3 | 249.7
| 4066.6 | 0 | 0 | 4000 | -630 | 250
| 4100 | 0 | 0 | 4033.4 | -630 | 250
| 4200 | 0 | 0 | 4133.4 | -630 | 250
| 4300 | 0 | 0 | 4233.4 | -630 | 250
| 4400 | 0 | 0 | 4333.4 | -630 | 250
| 4500 | 0 | 0 | 4433.4 | -630 | 250
| 4600 | 0 | 0 | 4533.4 | -630 | 250
| 4700 | 0 | 0 | 4633.4 | -630 | 250
| 4800 | 0 | 0 | 4733.4 | -630 | 250
| 4900 | 0 | 0 | 4833.4 | -630 | 250
| 5000 | 0 | 0 | 4933.4 | -630 | 250
| 5100 | 0 | 0 | 5033.4 | -630 | 250
| 5200 | 0 | 0 | 5133.4 | -630 | 250
| 5300 | 0 | 0 | 5233.4 | -630 | 250
| 5400 | 0 | 0 | 5333.4 | -630 | 250
| 5500 | 0 | 0 | 5433.4 | -630 | 250
| 5600 | 0 | 0 | 5533.4 | -630 | 250
| 5700 | 0 | 0 | 5633.4 | -630 | 250
| 5800 | 0 | 0 | 5733.4 | -630 | 250
| 5900 | 0 | 0 | 5833.4 | -630 | 250
| 6000 | 0 | 0 | 5933.4 | -630 | 250
| 6100 | 0 | 0 | 6033.4 | -630 | 250
| 6200 | 0 | 0 | 6133.4 | -630 | 250
| 6300 | 0 | 0 | 6233.4 | -630 | 250
| 6400 | 0 | 0 | 6333.4 | -630 | 250
| 6500 | 0 | 0 | 6433.4 | -630 | 250
| 6600 | 0 | 0 | 6533.4 | -630 | 250
| 6700 | 0 | 0 | 6633.4 | -630 | 250
| 6800 | 0 | 0 | 6733.4 | -630 | 250
| 6900 | 0 | 0 | 6833.4 | -630 | 250
| 7000 | 0 | 0 | 6933.4 | -630 | 250
| 7100 | 0 | 0 | 7033.4 | -630 | 250
| 7200 | 0 | 0 | 7133.4 | -630 | 250
| 7300 | 0 | 0 | 7233.4 | -630 | 250
| 7386.4 | 0 | 0 | 7319.8 | -630 | 250
| 7400 | 1.08 | 359.38 | 7333.4 | -629.9 | 250
| 7450 | 5.08 | 359.38 | 7383.3 | -627.2 | 250
| 7500 | 9.08 | 359.38 | 7432.9 | -621 | 249.9
| 7550 | 13.08 | 359.38 | 7481.9 | -611.4 | 249.8
| 7600 | 17.08 | 359.38 | 7530.2 | -598.4 | 249.7
| 7650 | 21.08 | 359.38 | 7577.5 | -582.1 | 249.5
| 7700 | 25.08 | 359.38 | 7623.4 | -562.5 | 249.3
| 7750 | 29.08 | 359.38 | 7667.9 | -539.7 | 249
| 7800 | 33.08 | 359.38 | 7710.8 | -513.9 | 248.7
| 7850 | 37.08 | 359.38 | 7751.7 | -485.2 | 248.4
| 7900 | 41.08 | 359.38 | 7790.5 | -453.6 | 248.1
| 7950 | 45.08 | 359.38 | 7827 | -419.5 | 247.7
| 8000 | 49.08 | 359.38 | 7861 | -382.9 | 247.3
| 8050 | 53.08 | 359.38 | 7892.4 | -344 | 246.9
| 8100 | 57.08 | 359.38 | 7921 | -303 | 246.5
| 8150 | 61.08 | 359.38 | 7946.7 | -260.1 | 246
| 8200 | 65.08 | 359.38 | 7969.3 | -215.5 | 245.5
| 8250 | 69.08 | 359.38 | 7988.8 | -169.5 | 245
| 8300 | 73.08 | 359.38 | 8005 | -122.2 | 244.5
| 8350 | 77.08 | 359.38 | 8017.9 | -73.9 | 244
| 8400 | 81.08 | 359.38 | 8027.3 | -24.8 | 243.4
| 8450 | 85.08 | 359.38 | 8033.4 | 24.8 | 242.9
| 8500 | 89.08 | 359.38 | 8035.9 | 74.7 | 242.4
| 8511.4 | 90 | 359.38 | 8036 | 86.2 | 242.2
| 8600 | 90 | 359.38 | 8036 | 174.7 | 241.3
| 8700 | 90 | 359.38 | 8036 | 274.7 | 240.2
| 8800 | 90 | 359.38 | 8036 | 374.7 | 239.1
| 8900 | 90 | 359.38 | 8036 | 474.7 | 238
| 9000 | 90 | 359.38 | 8036 | 574.7 | 236.9
| 9100 | 90 | 359.38 | 8036 | 674.7 | 235.9
| 9200 | 90 | 359.38 | 8036 | 774.7 | 234.8
| 9300 | 90 | 359.38 | 8036 | 874.7 | 233.7
| 9400 | 90 | 359.38 | 8036 | 974.7 | 232.6
| 9500 | 90 | 359.38 | 8036 | 1074.7 | 231.5
| 9600 | 90 | 359.38 | 8036 | 1174.7 | 230.4
| 9700 | 90 | 359.38 | 8036 | 1274.6 | 229.4
| 9800 | 90 | 359.38 | 8036 | 1374.6 | 228.3
| 9900 | 90 | 359.38 | 8036 | 1474.6 | 227.2
| 10000 | 90 | 359.38 | 8036 | 1574.6 | 226.1
| 10100 | 90 | 359.38 | 8036 | 1674.6 | 225
| 10200 | 90 | 359.38 | 8036 | 1774.6 | 223.9
| 10300 | 90 | 359.38 | 8036 | 1874.6 | 222.8
| 10400 | 90 | 359.38 | 8036 | 1974.6 | 221.8
| 10500 | 90 | 359.38 | 8036 | 2074.6 | 220.7
| 10600 | 90 | 359.38 | 8036 | 2174.6 | 219.6
| 10700 | 90 | 359.38 | 8036 | 2274.6 | 218.5
| 10800 | 90 | 359.38 | 8036 | 2374.6 | 217.4
| 10900 | 90 | 359.38 | 8036 | 2474.6 | 216.3
| 11000 | 90 | 359.38 | 8036 | 2574.6 | 215.3
| 11100 | 90 | 359.38 | 8036 | 2674.6 | 214.2
| 11200 | 90 | 359.38 | 8036 | 2774.6 | 213.1
| 11300 | 90 | 359.38 | 8036 | 2874.6 | 212
| 11400 | 90 | 359.38 | 8036 | 2974.5 | 210.9
| 11485.5 | 90 | 359.38 | 8036 | 3060 | 210
| 11500 | 90 | 359.38 | 8036 | 3074.5 | 209.8
| 11585.5 | 90 | 359.38 | 8036 | 3160 | 208.9
| 11600 | 90 | 359.23 | 8036 | 3174.5 | 208.7
| 11700 | 90 | 358.23 | 8036 | 3274.5 | 206.5
| 11800 | 90 | 357.23 | 8036 | 3374.4 | 202.6
| 11900 | 90 | 356.23 | 8036 | 3474.3 | 196.9
| 12000 | 90 | 355.23 | 8036 | 3574 | 189.4
| 12100 | 90 | 354.23 | 8036 | 3673.6 | 180.3
| 12200 | 90 | 353.23 | 8036 | 3773 | 169.3
| 12300 | 90 | 352.23 | 8036 | 3872.2 | 156.7
| 12323.4 | 90 | 352 | 8036 | 3895.3 | 153.5
| 12395 | 90 | 352.72 | 8036 | 3966.3 | 144
| 12400 | 90 | 352.72 | 8036 | 3971.3 | 143.3
| 12500 | 90 | 352.72 | 8036 | 4070.5 | 130.7
| 12600 | 90 | 352.72 | 8036 | 4169.6 | 118
| 12700 | 90 | 352.72 | 8036 | 4268.8 | 105.3
| 12800 | 90 | 352.72 | 8036 | 4368 | 92.6
| 12900 | 90 | 352.72 | 8036 | 4467.2 | 79.9
| 13000 | 90 | 352.72 | 8036 | 4566.4 | 67.3
| 13100 | 90 | 352.72 | 8036 | 4665.6 | 54.6
| 13200 | 90 | 352.72 | 8036 | 4764.8 | 41.9
| 13300 | 90 | 352.72 | 8036 | 4864 | 29.2
| 13400 | 90 | 352.72 | 8036 | 4963.2 | 16.5
| 13500 | 90 | 352.72 | 8036 | 5062.4 | 3.9
| 13600 | 90 | 352.72 | 8036 | 5161.6 | -8.8
| 13700 | 90 | 352.72 | 8036 | 5260.8 | -21.5
| 13781.5 | 90 | 352.72 | 8036 | 5341.7 | -31.8
| 13800 | 90 | 352.9 | 8036 | 5360 | -34.1
| 13900 | 90 | 353.9 | 8036 | 5459.3 | -45.6
| 14000 | 90 | 354.9 | 8036 | 5558.8 | -55.4
| 14100 | 90 | 355.9 | 8036 | 5658.5 | -63.4
| 14200 | 90 | 356.9 | 8036 | 5758.3 | -69.7
| 14300 | 90 | 357.9 | 8036 | 5858.2 | -74.2
| 14400 | 90 | 358.9 | 8036 | 5958.2 | -77
| 14500 | 90 | 359.9 | 8036 | 6058.2 | -78.1
| 14609.9 | 90 | 1 | 8036 | 6168.1 | -77.2
| 14700 | 90 | 1 | 8036 | 6258.1 | -75.6
| 14800 | 90 | 1 | 8036 | 6358.1 | -73.9
| 14900 | 90 | 1 | 8036 | 6458.1 | -72.1
| 15000 | 90 | 1 | 8036 | 6558.1 | -70.4
| 15100 | 90 | 1 | 8036 | 6658.1 | -68.6
| 15200 | 90 | 1 | 8036 | 6758.1 | -66.9
| 15300 | 90 | 1 | 8036 | 6858 | -65.1
| 15400 | 90 | 1 | 8036 | 6958 | -63.4
| 15500 | 90 | 1 | 8036 | 7058 | -61.7
| 15600 | 90 | 1 | 8036 | 7158 | -59.9
| 15700 | 90 | 1 | 8036 | 7258 | -58.2
| 15800 | 90 | 1 | 8036 | 7358 | -56.4
| 15900 | 90 | 1 | 8036 | 7458 | -54.7
| 16000 | 90 | 1 | 8036 | 7557.9 | -52.9
| 16100 | 90 | 1 | 8036 | 7657.9 | -51.2
| 16200 | 90 | 1 | 8036 | 7757.9 | -49.4
| 16300 | 90 | 1 | 8036 | 7857.9 | -47.7
| 16400 | 90 | 1 | 8036 | 7957.9 | -46
| 16500 | 90 | 1 | 8036 | 8057.9 | -44.2
| 16600 | 90 | 1 | 8036 | 8157.8 | -42.5
| 16700 | 90 | 1 | 8036 | 8257.8 | -40.7
| 16800 | 90 | 1 | 8036 | 8357.8 | -39
| 16900 | 90 | 1 | 8036 | 8457.8 | -37.2
| 17000 | 90 | 1 | 8036 | 8557.8 | -35.5
| 17100 | 90 | 1 | 8036 | 8657.8 | -33.7
| 17200 | 90 | 1 | 8036 | 8757.8 | -32
| 17300 | 90 | 1 | 8036 | 8857.7 | -30.2
| 17400 | 90 | 1 | 8036 | 8957.7 | -28.5
| 17500 | 90 | 1 | 8036 | 9057.7 | -26.8
| 17600 | 90 | 1 | 8036 | 9157.7 | -25
| 17700 | 90 | 1 | 8036 | 9257.7 | -23.3
| 17800 | 90 | 1 | 8036 | 9357.7 | -21.5
| 17909.9 | 90 | 1 | 8036 | 9467.6 | -19.6

## Lookup (hidden)
North Reference | RetunValue | Grid Type | ReturnValue | Deviation Indicator | ReturnValue
| 2 |  | 0 |  | 4
True |  | SPCS-Colorado Central-NAD27 |  | Directional
Grid |  | SPCS-Colorado Central-NAD83 |  | High Angle
|  | SPCS-Colorado North-NAD27 |  | Horizontal
SPCS-Colorado North-NAD83
SPCS-Colorado South-NAD27
SPCS-Colorado South-NAD83
UTM-Zone 12 NAD27
UTM-Zone 12 NAD83
UTM-Zone 13 NAD27
UTM-Zone 13 NAD83