## Data
Header Information | measured depth (ft) | inclination (°) | azimuth (°) | true vertical depth (ft) | northing +N/-S (ft) | easting +E/-W (ft)
Operator Name | 0 | 0 | 0 | 0 | 0 | 0
BP | 100 | 0 | 0 | 100 | 0 | 0
Operator Number | 200 | 0 | 0 | 200 | 0 | 0
1000 | 300 | 0 | 0 | 300 | 0 | 0
Well Name and Number | 400 | 0 | 0 | 400 | 0 | 0
Martinez A 4 | 500 | 0 | 0 | 500 | 0 | 0
API Number (if available) | 600 | 3.4 | 302.68 | 599.95 | 1.36 | -2.12
| 700 | 7.4 | 302.68 | 699.49 | 6.44 | -10.04
Location: QQ SEC TWP RGE | 800 | 11.4 | 302.68 | 798.12 | 15.26 | -23.79
SESW SEC 4 T33N R08W | 900 | 15.4 | 302.68 | 895.38 | 27.77 | -43.29
Citing Type: Planned or Actual | 1000 | 19.4 | 302.68 | 990.79 | 43.91 | -68.45
Planned | 1100 | 23.4 | 302.68 | 1083.87 | 63.61 | -99.16
Deviation Indicator | 1200 | 27.4 | 302.68 | 1174.19 | 86.77 | -135.25
Horizontal | 1300 | 31.4 | 302.68 | 1261.29 | 113.27 | -176.56
North Reference | 1400 | 35.4 | 302.68 | 1344.76 | 142.99 | -222.89
Grid | 1500 | 38.2 | 302.68 | 1424.38 | 175.64 | -273.8
Grid Type | 1600 | 38.2 | 302.68 | 1502.96 | 209.04 | -325.85
SPCS-Colorado South-NAD83 | 1700 | 38.2 | 302.68 | 1581.54 | 242.43 | -377.91
| 1800 | 38.2 | 302.68 | 1660.12 | 275.83 | -429.96
| 1900 | 38.2 | 302.68 | 1738.7 | 309.22 | -482.02
| 2000 | 38.2 | 302.68 | 1817.28 | 342.62 | -534.08
| 2100 | 37.5 | 302.68 | 1895.92 | 375.97 | -586.07
| 2200 | 33 | 302.68 | 1977.57 | 407.13 | -634.63
| 2300 | 28.5 | 302.68 | 2063.49 | 434.73 | -677.65
| 2400 | 24 | 302.68 | 2153.15 | 458.6 | -714.87
| 2500 | 19.5 | 302.68 | 2246.01 | 478.6 | -746.05
| 2600 | 15 | 302.68 | 2341.49 | 494.61 | -771
| 2700 | 10.5 | 302.68 | 2439 | 506.52 | -789.57
| 2800 | 6 | 302.68 | 2537.94 | 514.27 | -801.64
| 2900 | 1.5 | 302.68 | 2637.7 | 517.8 | -807.15
| 3000 | 0 | 0 | 2737.69 | 518.03 | -807.51
| 3100 | 0 | 0 | 2837.69 | 518.03 | -807.51
| 3200 | 0 | 0 | 2937.69 | 518.03 | -807.51
| 3300 | 0 | 0 | 3037.69 | 518.03 | -807.51
| 3400 | 0 | 0 | 3137.69 | 518.03 | -807.51
| 3422.31 | 0 | 0 | 3160 | 518.03 | -807.51

## Lookup (hidden)
North Reference | RetunValue | Grid Type | ReturnValue | Deviation Indicator | ReturnValue
| 3 |  | 7 |  | 2
True |  | SPCS-Colorado Central-NAD27 |  | Directional
Grid |  | SPCS-Colorado Central-NAD83 |  | High Angle
|  | SPCS-Colorado North-NAD27 |  | Horizontal
SPCS-Colorado North-NAD83
SPCS-Colorado South-NAD27
SPCS-Colorado South-NAD83
UTM-Zone 12 NAD27
UTM-Zone 12 NAD83
UTM-Zone 13 NAD27
UTM-Zone 13 NAD83