## Data
Header Information | measured depth (ft) | inclination (°) | azimuth (°) | true vertical depth (ft) | northing +N/-S (ft) | easting +E/-W (ft)
Operator Name | 0 | 0 | 0 | 0 | 0 | 0
Synergy | 1400 | 0 | 0 | 1400 | 0 | 0
Operator Number | 1500 | 1.5 | 213.366 | 1499.99 | -1.09 | -0.72
10311 | 1600 | 3 | 213.366 | 1599.91 | -4.37 | -2.88
Well Name and Number | 1700 | 4.5 | 213.366 | 1699.69 | -9.83 | -6.48
SRC Vista 43-2N-C | 1800 | 6 | 213.366 | 1799.27 | -17.48 | -11.51
API Number (if available) | 1835.02 | 6.525 | 213.366 | 1834.08 | -20.67 | -13.61
| 1900 | 6.525 | 213.366 | 1898.64 | -26.83 | -17.67
Location: QQ SEC TWP RGE | 2000 | 6.525 | 213.366 | 1997.99 | -36.32 | -23.92
Sec.2-T4N-R68W | 2100 | 6.525 | 213.366 | 2097.34 | -45.82 | -30.17
Citing Type: Planned or Actual | 2200 | 6.525 | 213.366 | 2196.7 | -55.31 | -36.42
Planned | 2300 | 6.525 | 213.366 | 2296.05 | -64.8 | -42.67
Deviation Indicator | 2400 | 6.525 | 213.366 | 2395.4 | -74.29 | -48.92
Horizontal | 2500 | 6.525 | 213.366 | 2494.75 | -83.78 | -55.17
North Reference | 2600 | 6.525 | 213.366 | 2594.1 | -93.27 | -61.42
True | 2700 | 6.525 | 213.366 | 2693.46 | -102.76 | -67.67
Grid Type | 2800 | 6.525 | 213.366 | 2792.81 | -112.25 | -73.92
#VALUE! | 2900 | 6.525 | 213.366 | 2892.16 | -121.74 | -80.17
| 3000 | 6.525 | 213.366 | 2991.51 | -131.23 | -86.42
| 3100 | 6.525 | 213.366 | 3090.87 | -140.72 | -92.67
| 3200 | 6.525 | 213.366 | 3190.22 | -150.22 | -98.92
| 3300 | 6.525 | 213.366 | 3289.57 | -159.71 | -105.17
| 3400 | 6.525 | 213.366 | 3388.92 | -169.2 | -111.42
| 3500 | 6.525 | 213.366 | 3488.27 | -178.69 | -117.67
| 3600 | 6.525 | 213.366 | 3587.63 | -188.18 | -123.92
| 3700 | 6.525 | 213.366 | 3686.98 | -197.67 | -130.17
| 3800 | 6.525 | 213.366 | 3786.33 | -207.16 | -136.42
| 3900 | 6.525 | 213.366 | 3885.68 | -216.65 | -142.67
| 4000 | 6.525 | 213.366 | 3985.04 | -226.14 | -148.92
| 4100 | 6.525 | 213.366 | 4084.39 | -235.63 | -155.17
| 4200 | 6.525 | 213.366 | 4183.74 | -245.12 | -161.42
| 4300 | 6.525 | 213.366 | 4283.09 | -254.62 | -167.67
| 4400 | 6.525 | 213.366 | 4382.44 | -264.11 | -173.92
| 4500 | 6.525 | 213.366 | 4481.8 | -273.6 | -180.17
| 4600 | 6.525 | 213.366 | 4581.15 | -283.09 | -186.42
| 4693.9 | 6.525 | 213.366 | 4674.44 | -292 | -192.29
| 4700 | 6.403 | 213.366 | 4680.5 | -292.57 | -192.67
| 4800 | 4.403 | 213.366 | 4780.05 | -300.44 | -197.85
| 4900 | 2.403 | 213.366 | 4879.87 | -305.4 | -201.11
| 5000 | 0.403 | 213.366 | 4979.84 | -307.44 | -202.46
| 5020.16 | 0 | 0 | 5000 | -307.5 | -202.5
| 6203.97 | 0 | 0 | 6183.8 | -307.5 | -202.5
| 6300 | 7.683 | 89.328 | 6279.55 | -307.42 | -196.07
| 6400 | 15.683 | 89.328 | 6377.4 | -307.19 | -175.84
| 6500 | 23.683 | 89.328 | 6471.48 | -306.79 | -142.19
| 6600 | 31.683 | 89.328 | 6559.96 | -306.25 | -95.77
| 6700 | 39.683 | 89.328 | 6641.12 | -305.56 | -37.49
| 6800 | 47.683 | 89.328 | 6713.38 | -304.75 | 31.51
| 6900 | 55.683 | 89.328 | 6775.33 | -303.83 | 109.9
| 7000 | 63.683 | 89.328 | 6825.77 | -302.82 | 196.15
| 7100 | 71.683 | 89.328 | 6863.71 | -301.74 | 288.58
| 7200 | 79.683 | 89.328 | 6888.42 | -300.6 | 385.39
| 7300 | 87.683 | 89.328 | 6899.41 | -299.44 | 484.69
| 7328.97 | 90 | 89.328 | 6900 | -299.1 | 513.65
| 7400 | 90 | 89.328 | 6900 | -298.26 | 584.68
| 7500 | 90 | 89.328 | 6900 | -297.09 | 684.67
| 7600 | 90 | 89.328 | 6900 | -295.92 | 784.66
| 7700 | 90 | 89.328 | 6900 | -294.75 | 884.66
| 7800 | 90 | 89.328 | 6900 | -293.57 | 984.65
| 7900 | 90 | 89.328 | 6900 | -292.4 | 1084.64
| 8000 | 90 | 89.328 | 6900 | -291.23 | 1184.64
| 8100 | 90 | 89.328 | 6900 | -290.05 | 1284.63
| 8200 | 90 | 89.328 | 6900 | -288.88 | 1384.62
| 8300 | 90 | 89.328 | 6900 | -287.71 | 1484.61
| 8400 | 90 | 89.328 | 6900 | -286.53 | 1584.61
| 8500 | 90 | 89.328 | 6900 | -285.36 | 1684.6
| 8600 | 90 | 89.328 | 6900 | -284.19 | 1784.59
| 8700 | 90 | 89.328 | 6900 | -283.01 | 1884.59
| 8800 | 90 | 89.328 | 6900 | -281.84 | 1984.58
| 8900 | 90 | 89.328 | 6900 | -280.67 | 2084.57
| 9000 | 90 | 89.328 | 6900 | -279.5 | 2184.57
| 9100 | 90 | 89.328 | 6900 | -278.32 | 2284.56
| 9200 | 90 | 89.328 | 6900 | -277.15 | 2384.55
| 9300 | 90 | 89.328 | 6900 | -275.98 | 2484.55
| 9400 | 90 | 89.328 | 6900 | -274.8 | 2584.54
| 9500 | 90 | 89.328 | 6900 | -273.63 | 2684.53
| 9600 | 90 | 89.328 | 6900 | -272.46 | 2784.52
| 9700 | 90 | 89.328 | 6900 | -271.28 | 2884.52
| 9800 | 90 | 89.328 | 6900 | -270.11 | 2984.51
| 9900 | 90 | 89.328 | 6900 | -268.94 | 3084.5
| 10000 | 90 | 89.328 | 6900 | -267.76 | 3184.5
| 10100 | 90 | 89.328 | 6900 | -266.59 | 3284.49
| 10200 | 90 | 89.328 | 6900 | -265.42 | 3384.48
| 10300 | 90 | 89.328 | 6900 | -264.24 | 3484.48
| 10400 | 90 | 89.328 | 6900 | -263.07 | 3584.47
| 10500 | 90 | 89.328 | 6900 | -261.9 | 3684.46
| 10600 | 90 | 89.328 | 6900 | -260.73 | 3784.46
| 10700 | 90 | 89.328 | 6900 | -259.55 | 3884.45
| 10800 | 90 | 89.328 | 6900 | -258.38 | 3984.44
| 10900 | 90 | 89.328 | 6900 | -257.21 | 4084.44
| 11000 | 90 | 89.328 | 6900 | -256.03 | 4184.43
| 11100 | 90 | 89.328 | 6900 | -254.86 | 4284.42
| 11200 | 90 | 89.328 | 6900 | -253.69 | 4384.41
| 11300 | 90 | 89.328 | 6900 | -252.51 | 4484.41
| 11400 | 90 | 89.328 | 6900 | -251.34 | 4584.4
| 11403.53 | 90 | 89.328 | 6900 | -251.3 | 4587.93

## Lookup (hidden)
North Reference | RetunValue | Grid Type | ReturnValue | Deviation Indicator | ReturnValue
| 2 |  | 0 |  | 4
True |  | SPCS-Colorado Central-NAD27 |  | Directional
Grid |  | SPCS-Colorado Central-NAD83 |  | High Angle
|  | SPCS-Colorado North-NAD27 |  | Horizontal
SPCS-Colorado North-NAD83
SPCS-Colorado South-NAD27
SPCS-Colorado South-NAD83
UTM-Zone 12 NAD27
UTM-Zone 12 NAD83
UTM-Zone 13 NAD27
UTM-Zone 13 NAD83