## Data
Header Information | measured depth (ft) | inclination (°) | azimuth (°) | true vertical depth (ft) | northing +N/-S (ft) | easting +E/-W (ft)
Operator Name | 0 | 0 | 0 | 0 | 0 | 0
Synergy | 1600 | 0 | 0 | 1600 | 0 | 0
Operator Number | 1700 | 1.5 | 257.698 | 1699.99 | -0.28 | -1.28
10311 | 1800 | 3 | 257.698 | 1799.91 | -1.12 | -5.11
Well Name and Number | 1900 | 4.5 | 257.698 | 1899.69 | -2.51 | -11.5
SRC Vista 43-2C | 2000 | 6 | 257.698 | 1999.27 | -4.46 | -20.44
API Number (if available) | 2035.88 | 6.538 | 257.698 | 2034.94 | -5.29 | -24.27
| 2100 | 6.538 | 257.698 | 2098.64 | -6.85 | -31.41
Location: QQ SEC TWP RGE | 2200 | 6.538 | 257.698 | 2197.99 | -9.27 | -42.53
Sec.2-T4N-R68W | 2300 | 6.538 | 257.698 | 2297.34 | -11.7 | -53.66
Citing Type: Planned or Actual | 2400 | 6.538 | 257.698 | 2396.69 | -14.13 | -64.78
Planned | 2500 | 6.538 | 257.698 | 2496.04 | -16.55 | -75.91
Deviation Indicator | 2600 | 6.538 | 257.698 | 2595.39 | -18.98 | -87.03
Horizontal | 2700 | 6.538 | 257.698 | 2694.74 | -21.41 | -98.16
North Reference | 2800 | 6.538 | 257.698 | 2794.08 | -23.83 | -109.28
True | 2900 | 6.538 | 257.698 | 2893.43 | -26.26 | -120.41
Grid Type | 3000 | 6.538 | 257.698 | 2992.78 | -28.68 | -131.53
#VALUE! | 3100 | 6.538 | 257.698 | 3092.13 | -31.11 | -142.66
| 3200 | 6.538 | 257.698 | 3191.48 | -33.54 | -153.78
| 3300 | 6.538 | 257.698 | 3290.83 | -35.96 | -164.91
| 3400 | 6.538 | 257.698 | 3390.18 | -38.39 | -176.03
| 3484.16 | 6.538 | 257.698 | 3473.8 | -40.43 | -185.4
| 3500 | 6.221 | 257.698 | 3489.54 | -40.81 | -187.12
| 3600 | 4.221 | 257.698 | 3589.12 | -42.74 | -196.01
| 3700 | 2.221 | 257.698 | 3688.95 | -43.94 | -201.5
| 3800 | 0.221 | 257.698 | 3788.93 | -44.4 | -203.58
| 3811.07 | 0 | 0 | 3800 | -44.4 | -203.6
| 6514.88 | 0 | 0 | 6503.8 | -44.4 | -203.6
| 6600 | 6.81 | 89.333 | 6588.73 | -44.34 | -198.55
| 6700 | 14.81 | 89.333 | 6686.87 | -44.12 | -179.81
| 6800 | 22.81 | 89.333 | 6781.45 | -43.75 | -147.59
| 6900 | 30.81 | 89.333 | 6870.63 | -43.22 | -102.53
| 7000 | 38.81 | 89.333 | 6952.67 | -42.56 | -45.5
| 7100 | 46.81 | 89.333 | 7025.97 | -41.77 | 22.4
| 7200 | 54.81 | 89.333 | 7089.11 | -40.87 | 99.84
| 7300 | 62.81 | 89.333 | 7140.86 | -39.87 | 185.31
| 7400 | 70.81 | 89.333 | 7180.2 | -38.8 | 277.15
| 7500 | 78.81 | 89.333 | 7206.38 | -37.68 | 373.57
| 7600 | 86.81 | 89.333 | 7218.89 | -36.53 | 472.7
| 7639.88 | 90 | 89.333 | 7220 | -36.06 | 512.55
| 7700 | 90 | 89.333 | 7220 | -35.36 | 572.67
| 7800 | 90 | 89.333 | 7220 | -34.2 | 672.66
| 7900 | 90 | 89.333 | 7220 | -33.04 | 772.66
| 8000 | 90 | 89.333 | 7220 | -31.87 | 872.65
| 8100 | 90 | 89.333 | 7220 | -30.71 | 972.64
| 8200 | 90 | 89.333 | 7220 | -29.54 | 1072.63
| 8300 | 90 | 89.333 | 7220 | -28.38 | 1172.63
| 8400 | 90 | 89.333 | 7220 | -27.22 | 1272.62
| 8500 | 90 | 89.333 | 7220 | -26.05 | 1372.61
| 8600 | 90 | 89.333 | 7220 | -24.89 | 1472.61
| 8700 | 90 | 89.333 | 7220 | -23.72 | 1572.6
| 8800 | 90 | 89.333 | 7220 | -22.56 | 1672.59
| 8900 | 90 | 89.333 | 7220 | -21.4 | 1772.59
| 9000 | 90 | 89.333 | 7220 | -20.23 | 1872.58
| 9100 | 90 | 89.333 | 7220 | -19.07 | 1972.57
| 9200 | 90 | 89.333 | 7220 | -17.9 | 2072.57
| 9300 | 90 | 89.333 | 7220 | -16.74 | 2172.56
| 9400 | 90 | 89.333 | 7220 | -15.58 | 2272.55
| 9500 | 90 | 89.333 | 7220 | -14.41 | 2372.55
| 9600 | 90 | 89.333 | 7220 | -13.25 | 2472.54
| 9700 | 90 | 89.333 | 7220 | -12.08 | 2572.53
| 9800 | 90 | 89.333 | 7220 | -10.92 | 2672.53
| 9900 | 90 | 89.333 | 7220 | -9.76 | 2772.52
| 10000 | 90 | 89.333 | 7220 | -8.59 | 2872.51
| 10100 | 90 | 89.333 | 7220 | -7.43 | 2972.51
| 10200 | 90 | 89.333 | 7220 | -6.26 | 3072.5
| 10300 | 90 | 89.333 | 7220 | -5.1 | 3172.49
| 10400 | 90 | 89.333 | 7220 | -3.94 | 3272.49
| 10500 | 90 | 89.333 | 7220 | -2.77 | 3372.48
| 10600 | 90 | 89.333 | 7220 | -1.61 | 3472.47
| 10700 | 90 | 89.333 | 7220 | -0.44 | 3572.47
| 10800 | 90 | 89.333 | 7220 | 0.72 | 3672.46
| 10900 | 90 | 89.333 | 7220 | 1.88 | 3772.45
| 11000 | 90 | 89.333 | 7220 | 3.05 | 3872.45
| 11100 | 90 | 89.333 | 7220 | 4.21 | 3972.44
| 11200 | 90 | 89.333 | 7220 | 5.38 | 4072.43
| 11300 | 90 | 89.333 | 7220 | 6.54 | 4172.42
| 11400 | 90 | 89.333 | 7220 | 7.7 | 4272.42
| 11500 | 90 | 89.333 | 7220 | 8.87 | 4372.41
| 11600 | 90 | 89.333 | 7220 | 10.03 | 4472.4
| 11700 | 90 | 89.333 | 7220 | 11.2 | 4572.4
| 11714.64 | 90 | 89.333 | 7220 | 11.37 | 4587.04

## Lookup (hidden)
North Reference | RetunValue | Grid Type | ReturnValue | Deviation Indicator | ReturnValue
| 2 |  | 0 |  | 4
True |  | SPCS-Colorado Central-NAD27 |  | Directional
Grid |  | SPCS-Colorado Central-NAD83 |  | High Angle
|  | SPCS-Colorado North-NAD27 |  | Horizontal
SPCS-Colorado North-NAD83
SPCS-Colorado South-NAD27
SPCS-Colorado South-NAD83
UTM-Zone 12 NAD27
UTM-Zone 12 NAD83
UTM-Zone 13 NAD27
UTM-Zone 13 NAD83