## Data
Header Information | measured depth (ft) | inclination (°) | azimuth (°) | true vertical depth (ft) | northing +N/-S (ft) | easting +E/-W (ft)
Operator Name | 0 | 0 | 0 | 0 | 0 | 0
Synergy | 600 | 0 | 0 | 600 | 0 | 0
Operator Number | 700 | 1.5 | 190.033 | 699.99 | -1.29 | -0.23
10311 | 800 | 3 | 190.033 | 799.91 | -5.15 | -0.91
Well Name and Number | 900 | 4.5 | 190.033 | 899.69 | -11.59 | -2.05
SRC Vista 44-2N-A | 1000 | 6 | 190.033 | 999.27 | -20.6 | -3.65
API Number (if available) | 1100 | 7.5 | 190.033 | 1098.57 | -32.18 | -5.69
| 1200 | 9 | 190.033 | 1197.54 | -46.31 | -8.19
Location: QQ SEC TWP RGE | 1300 | 10.5 | 190.033 | 1296.09 | -62.98 | -11.14
Sec.2-T4N-R68W | 1400 | 12 | 190.033 | 1394.16 | -82.19 | -14.54
Citing Type: Planned or Actual | 1500 | 13.5 | 190.033 | 1491.7 | -103.92 | -18.39
Planned | 1584.15 | 14.762 | 190.033 | 1573.3 | -124.15 | -21.97
Deviation Indicator | 1600 | 14.762 | 190.033 | 1588.62 | -128.13 | -22.67
Horizontal | 1700 | 14.762 | 190.033 | 1685.32 | -153.22 | -27.11
North Reference | 1800 | 14.762 | 190.033 | 1782.02 | -178.31 | -31.55
True | 1900 | 14.762 | 190.033 | 1878.72 | -203.41 | -35.99
Grid Type | 2000 | 14.762 | 190.033 | 1975.42 | -228.5 | -40.43
#VALUE! | 2100 | 14.762 | 190.033 | 2072.12 | -253.59 | -44.87
| 2200 | 14.762 | 190.033 | 2168.82 | -278.68 | -49.31
| 2300 | 14.762 | 190.033 | 2265.52 | -303.77 | -53.74
| 2400 | 14.762 | 190.033 | 2362.22 | -328.86 | -58.18
| 2500 | 14.762 | 190.033 | 2458.92 | -353.95 | -62.62
| 2600 | 14.762 | 190.033 | 2555.62 | -379.04 | -67.06
| 2700 | 14.762 | 190.033 | 2652.32 | -404.13 | -71.5
| 2800 | 14.762 | 190.033 | 2749.01 | -429.23 | -75.94
| 2900 | 14.762 | 190.033 | 2845.71 | -454.32 | -80.38
| 3000 | 14.762 | 190.033 | 2942.41 | -479.41 | -84.82
| 3100 | 14.762 | 190.033 | 3039.11 | -504.5 | -89.26
| 3200 | 14.762 | 190.033 | 3135.81 | -529.59 | -93.7
| 3300 | 14.762 | 190.033 | 3232.51 | -554.68 | -98.14
| 3400 | 14.762 | 190.033 | 3329.21 | -579.77 | -102.58
| 3500 | 14.762 | 190.033 | 3425.91 | -604.86 | -107.02
| 3600 | 14.762 | 190.033 | 3522.61 | -629.95 | -111.46
| 3700 | 14.762 | 190.033 | 3619.31 | -655.05 | -115.89
| 3800 | 14.762 | 190.033 | 3716.01 | -680.14 | -120.33
| 3900 | 14.762 | 190.033 | 3812.71 | -705.23 | -124.77
| 4000 | 14.762 | 190.033 | 3909.4 | -730.32 | -129.21
| 4100 | 14.762 | 190.033 | 4006.1 | -755.41 | -133.65
| 4200 | 14.762 | 190.033 | 4102.8 | -780.5 | -138.09
| 4300 | 14.762 | 190.033 | 4199.5 | -805.59 | -142.53
| 4400 | 14.762 | 190.033 | 4296.2 | -830.68 | -146.97
| 4500 | 14.762 | 190.033 | 4392.9 | -855.77 | -151.41
| 4600 | 14.762 | 190.033 | 4489.6 | -880.87 | -155.85
| 4700 | 14.762 | 190.033 | 4586.3 | -905.96 | -160.29
| 4800 | 14.762 | 190.033 | 4683 | -931.05 | -164.73
| 4900 | 14.762 | 190.033 | 4779.7 | -956.14 | -169.17
| 5000 | 14.762 | 190.033 | 4876.4 | -981.23 | -173.61
| 5100 | 14.762 | 190.033 | 4973.1 | -1006.32 | -178.04
| 5198.69 | 14.762 | 190.033 | 5068.53 | -1031.08 | -182.43
| 5200 | 14.736 | 190.033 | 5069.79 | -1031.41 | -182.48
| 5300 | 12.736 | 190.033 | 5166.93 | -1054.79 | -186.62
| 5400 | 10.736 | 190.033 | 5264.83 | -1074.82 | -190.16
| 5500 | 8.736 | 190.033 | 5363.39 | -1091.47 | -193.11
| 5600 | 6.736 | 190.033 | 5462.47 | -1104.73 | -195.45
| 5700 | 4.736 | 190.033 | 5561.97 | -1114.57 | -197.2
| 5800 | 2.736 | 190.033 | 5661.75 | -1120.98 | -198.33
| 5900 | 0.736 | 190.033 | 5761.7 | -1123.97 | -198.86
| 5936.8 | 0 | 0 | 5798.5 | -1124.2 | -198.9
| 6322.1 | 0 | 0 | 6183.8 | -1124.2 | -198.9
| 6400 | 6.232 | 89.329 | 6261.54 | -1124.15 | -194.67
| 6500 | 14.232 | 89.329 | 6359.87 | -1123.94 | -176.92
| 6600 | 22.232 | 89.329 | 6454.78 | -1123.58 | -145.66
| 6700 | 30.232 | 89.329 | 6544.41 | -1123.06 | -101.5
| 6800 | 38.232 | 89.329 | 6627.02 | -1122.4 | -45.3
| 6900 | 46.232 | 89.329 | 6701 | -1121.61 | 21.86
| 7000 | 54.232 | 89.329 | 6764.92 | -1120.71 | 98.65
| 7100 | 62.232 | 89.329 | 6817.52 | -1119.72 | 183.6
| 7200 | 70.232 | 89.329 | 6857.79 | -1118.65 | 275.03
| 7300 | 78.232 | 89.329 | 6884.95 | -1117.52 | 371.19
| 7400 | 86.232 | 89.329 | 6898.45 | -1116.36 | 470.18
| 7447.11 | 90 | 89.329 | 6900 | -1115.81 | 517.25
| 7500 | 90 | 89.329 | 6900 | -1115.19 | 570.14
| 7600 | 90 | 89.329 | 6900 | -1114.02 | 670.13
| 7700 | 90 | 89.329 | 6900 | -1112.84 | 770.13
| 7800 | 90 | 89.329 | 6900 | -1111.67 | 870.12
| 7900 | 90 | 89.329 | 6900 | -1110.5 | 970.11
| 8000 | 90 | 89.329 | 6900 | -1109.33 | 1070.11
| 8100 | 90 | 89.329 | 6900 | -1108.16 | 1170.1
| 8200 | 90 | 89.329 | 6900 | -1106.98 | 1270.09
| 8300 | 90 | 89.329 | 6900 | -1105.81 | 1370.09
| 8400 | 90 | 89.329 | 6900 | -1104.64 | 1470.08
| 8500 | 90 | 89.329 | 6900 | -1103.47 | 1570.07
| 8600 | 90 | 89.329 | 6900 | -1102.3 | 1670.06
| 8700 | 90 | 89.329 | 6900 | -1101.12 | 1770.06
| 8800 | 90 | 89.329 | 6900 | -1099.95 | 1870.05
| 8900 | 90 | 89.329 | 6900 | -1098.78 | 1970.04
| 9000 | 90 | 89.329 | 6900 | -1097.61 | 2070.04
| 9100 | 90 | 89.329 | 6900 | -1096.44 | 2170.03
| 9200 | 90 | 89.329 | 6900 | -1095.27 | 2270.02
| 9300 | 90 | 89.329 | 6900 | -1094.09 | 2370.02
| 9400 | 90 | 89.329 | 6900 | -1092.92 | 2470.01
| 9500 | 90 | 89.329 | 6900 | -1091.75 | 2570
| 9600 | 90 | 89.329 | 6900 | -1090.58 | 2670
| 9700 | 90 | 89.329 | 6900 | -1089.41 | 2769.99
| 9800 | 90 | 89.329 | 6900 | -1088.23 | 2869.98
| 9900 | 90 | 89.329 | 6900 | -1087.06 | 2969.98
| 10000 | 90 | 89.329 | 6900 | -1085.89 | 3069.97
| 10100 | 90 | 89.329 | 6900 | -1084.72 | 3169.96
| 10200 | 90 | 89.329 | 6900 | -1083.55 | 3269.96
| 10300 | 90 | 89.329 | 6900 | -1082.37 | 3369.95
| 10400 | 90 | 89.329 | 6900 | -1081.2 | 3469.94
| 10500 | 90 | 89.329 | 6900 | -1080.03 | 3569.93
| 10600 | 90 | 89.329 | 6900 | -1078.86 | 3669.93
| 10700 | 90 | 89.329 | 6900 | -1077.69 | 3769.92
| 10800 | 90 | 89.329 | 6900 | -1076.52 | 3869.91
| 10900 | 90 | 89.329 | 6900 | -1075.34 | 3969.91
| 11000 | 90 | 89.329 | 6900 | -1074.17 | 4069.9
| 11100 | 90 | 89.329 | 6900 | -1073 | 4169.89
| 11200 | 90 | 89.329 | 6900 | -1071.83 | 4269.89
| 11300 | 90 | 89.329 | 6900 | -1070.66 | 4369.88
| 11400 | 90 | 89.329 | 6900 | -1069.48 | 4469.87
| 11500 | 90 | 89.329 | 6900 | -1068.31 | 4569.87
| 11520.74 | 90 | 89.329 | 6900 | -1068.07 | 4590.61

## Lookup (hidden)
North Reference | RetunValue | Grid Type | ReturnValue | Deviation Indicator | ReturnValue
| 2 |  | 0 |  | 4
True |  | SPCS-Colorado Central-NAD27 |  | Directional
Grid |  | SPCS-Colorado Central-NAD83 |  | High Angle
|  | SPCS-Colorado North-NAD27 |  | Horizontal
SPCS-Colorado North-NAD83
SPCS-Colorado South-NAD27
SPCS-Colorado South-NAD83
UTM-Zone 12 NAD27
UTM-Zone 12 NAD83
UTM-Zone 13 NAD27
UTM-Zone 13 NAD83