## Data
Header Information | measured depth (ft) | inclination (°) | azimuth (°) | true vertical depth (ft) | northing +N/-S (ft) | easting +E/-W (ft)
Operator Name | 162 | 0.8 | 234.2 | 162 | -0.7 | -0.9
PDC ENERGY INC | 253 | 1.1 | 258.9 | 253 | -1.2 | -2.3
Operator Number | 346 | 3.6 | 271.7 | 345.9 | -1.3 | -6.1
69175 | 438 | 7.5 | 276.3 | 437.4 | -0.5 | -14.9
Well Name and Number | 530 | 10.5 | 280.6 | 528.3 | 1.7 | -29.2
BECKER RANCH 5E-403 | 623 | 10 | 280.4 | 619.8 | 4.7 | -45.4
API Number (if available) | 715 | 10 | 285.1 | 710.4 | 8.2 | -61
05-123-39075 | 807 | 10.3 | 284.3 | 801 | 12.3 | -76.7
Location: QQ SEC TWP RGE | 881 | 10.4 | 287 | 873.8 | 15.9 | -89.5
NWNW 5 3N 64W | 947 | 10.5 | 286.9 | 938.7 | 19.4 | -100.9
Citing Type: Planned or Actual | 1039 | 10.6 | 286 | 1029.1 | 24.2 | -117.1
ACTUAL | 1132 | 10.4 | 284.2 | 1120.6 | 28.6 | -133.4
Deviation Indicator | 1225 | 10.3 | 283.1 | 1212.1 | 32.5 | -149.7
Horizontal | 1317 | 10.3 | 281.5 | 1302.6 | 36 | -165.7
North Reference | 1410 | 10.2 | 280 | 1394.1 | 39.1 | -182
True | 1503 | 8.3 | 278.4 | 1485.9 | 41.5 | -196.8
Grid Type | 1596 | 8.4 | 293.5 | 1577.9 | 45.2 | -209.6
#VALUE! | 1688 | 8 | 289.3 | 1669 | 50 | -221.8
| 1780 | 7.5 | 284.4 | 1760.1 | 53.6 | -233.7
| 1872 | 8.3 | 284.1 | 1851.3 | 56.7 | -245.9
| 1964 | 9.1 | 291.3 | 1942.2 | 61 | -259.2
| 2056 | 10.2 | 283.6 | 2032.9 | 65.5 | -273.9
| 2148 | 10.1 | 280 | 2123.5 | 68.9 | -289.7
| 2240 | 10.1 | 276.9 | 2214 | 71.2 | -305.7
| 2332 | 9.6 | 274.9 | 2304.7 | 72.9 | -321.3
| 2424 | 10.9 | 275 | 2395.2 | 74.3 | -337.6
| 2520 | 10.4 | 272 | 2489.6 | 75.4 | -355.3
| 2615 | 10.2 | 277.8 | 2583 | 76.8 | -372.2
| 2711 | 10.4 | 280.8 | 2677.5 | 79.6 | -389.2
| 2806 | 9.2 | 288.8 | 2771.1 | 83.6 | -404.8
| 2902 | 9.4 | 288.1 | 2865.8 | 88.5 | -419.5
| 2997 | 9.4 | 287.2 | 2959.6 | 93.2 | -434.3
| 3093 | 9.2 | 284.4 | 3054.3 | 97.5 | -449.2
| 3188 | 10.4 | 294 | 3147.9 | 102.9 | -464.4
| 3283 | 9.9 | 290 | 3241.4 | 109.1 | -479.9
| 3379 | 10.5 | 297.9 | 3335.9 | 116 | -495.4
| 3474 | 9.8 | 295.9 | 3429.4 | 123.6 | -510.3
| 3570 | 11.3 | 292.3 | 3523.8 | 130.8 | -526.4
| 3665 | 10.5 | 290.1 | 3617.1 | 137.3 | -543.1
| 3761 | 9.7 | 288.4 | 3711.6 | 142.8 | -559
| 3856 | 10.9 | 291.4 | 3805.1 | 148.6 | -575
| 3951 | 13.3 | 284.3 | 3898 | 154.6 | -593.9
| 4047 | 13.4 | 285.6 | 3991.4 | 160.3 | -615.3
| 4142 | 12.7 | 277.8 | 4083.9 | 164.7 | -636.3
| 4238 | 12.5 | 277.5 | 4177.6 | 167.5 | -657
| 4333 | 9.7 | 271 | 4270.8 | 169 | -675.2
| 4428 | 8.1 | 282.1 | 4364.7 | 170.5 | -689.8
| 4524 | 6.4 | 285.1 | 4459.9 | 173.3 | -701.6
| 4619 | 6.4 | 286.1 | 4554.3 | 176.2 | -711.8
| 4715 | 4.4 | 278.7 | 4649.9 | 178.2 | -720.5
| 4810 | 4.7 | 279.2 | 4744.6 | 179.4 | -728
| 4905 | 3.8 | 254.8 | 4839.3 | 179.2 | -734.9
| 5001 | 0.6 | 210.6 | 4935.3 | 177.9 | -738.2
| 5096 | 0.5 | 211.6 | 5030.3 | 177.1 | -738.7
| 5192 | 0.6 | 222.8 | 5126.2 | 176.4 | -739.2
| 5287 | 0.7 | 220.2 | 5221.2 | 175.6 | -739.9
| 5382 | 0.7 | 216.3 | 5316.2 | 174.7 | -740.7
| 5478 | 1.8 | 109.4 | 5412.2 | 173.7 | -739.6
| 5573 | 1.7 | 102.2 | 5507.2 | 172.9 | -736.8
| 5668 | 1.8 | 91.6 | 5602.1 | 172.6 | -733.9
| 5764 | 1.8 | 93 | 5698.1 | 172.5 | -730.9
| 5859 | 1.6 | 116 | 5793 | 171.8 | -728.2
| 5955 | 1.8 | 106 | 5889 | 170.8 | -725.6
| 6050 | 1.8 | 106.4 | 5984 | 170 | -722.7
| 6146 | 1.6 | 109.4 | 6079.9 | 169.1 | -720
| 6241 | 1.2 | 173.6 | 6174.9 | 167.7 | -718.6
| 6337 | 0.8 | 163.1 | 6270.9 | 166 | -718.3
| 6432 | 0.7 | 176.3 | 6365.9 | 164.8 | -718.1
| 6527 | 1.7 | 185.9 | 6460.8 | 162.8 | -718.2
| 6575 | 7.2 | 186.3 | 6508.7 | 159.1 | -718.6
| 6623 | 13.2 | 178.3 | 6555.9 | 150.7 | -718.8
| 6671 | 18 | 176.2 | 6602.1 | 137.8 | -718.1
| 6718 | 23.5 | 179.2 | 6646.1 | 121.2 | -717.5
| 6766 | 27.6 | 179.7 | 6689.4 | 100.5 | -717.3
| 6814 | 30.7 | 178.5 | 6731.3 | 77.1 | -716.9
| 6862 | 35.9 | 177.7 | 6771.4 | 50.8 | -716.1
| 6909 | 40.8 | 178.4 | 6808.2 | 21.6 | -715.1
| 6957 | 45.2 | 179.2 | 6843.3 | -11.1 | -714.4
| 7005 | 47.8 | 180.3 | 6876.4 | -45.9 | -714.3
| 7053 | 51.9 | 180.7 | 6907.3 | -82.6 | -714.6
| 7100 | 57.9 | 180.3 | 6934.3 | -121 | -714.9
| 7148 | 61.3 | 179.7 | 6958.6 | -162.4 | -714.9
| 7196 | 63.5 | 177.7 | 6980.8 | -204.9 | -713.9
| 7244 | 64.4 | 175.3 | 7001.9 | -248 | -711.3
| 7291 | 71.3 | 177.1 | 7019.6 | -291.4 | -708.4
| 7339 | 76.2 | 178.4 | 7033.1 | -337.4 | -706.6
| 7386 | 83.8 | 178.1 | 7041.2 | -383.7 | -705.2
| 7409 | 87.8 | 179 | 7042.9 | -406.6 | -704.6
| 7484 | 89.2 | 179.7 | 7044.9 | -481.5 | -703.8
| 7579 | 95 | 181.7 | 7041.4 | -576.4 | -704.9
| 7674 | 91 | 182 | 7036.4 | -671.2 | -708
| 7770 | 89.3 | 182.1 | 7036.2 | -767.2 | -711.4
| 7865 | 90.8 | 182.1 | 7036.1 | -862.1 | -714.9
| 7960 | 89.8 | 182.7 | 7035.6 | -957 | -718.9
| 8056 | 89 | 181.1 | 7036.6 | -1053 | -722.1
| 8151 | 89.1 | 179.8 | 7038.2 | -1147.9 | -722.8
| 8246 | 88.2 | 178.5 | 7040.4 | -1242.9 | -721.4
| 8342 | 89.2 | 181.2 | 7042.6 | -1338.9 | -721.2
| 8437 | 86.7 | 176.9 | 7046 | -1433.8 | -719.6
| 8533 | 90.6 | 176.7 | 7048.2 | -1529.6 | -714.2
| 8628 | 89.7 | 176.6 | 7048 | -1624.4 | -708.7
| 8723 | 90.3 | 177.6 | 7048 | -1719.3 | -703.9
| 8818 | 90.1 | 180.1 | 7047.7 | -1814.2 | -702
| 8914 | 90.5 | 178.1 | 7047.2 | -1910.2 | -700.5
| 9009 | 89.7 | 177.1 | 7047 | -2005.1 | -696.5
| 9105 | 90 | 177.1 | 7047.2 | -2101 | -691.6
| 9200 | 91.5 | 181.5 | 7046 | -2196 | -690.5
| 9295 | 91.2 | 181.2 | 7043.8 | -2290.9 | -692.7
| 9391 | 89.8 | 181.7 | 7042.9 | -2386.9 | -695.1
| 9486 | 90.7 | 180.8 | 7042.5 | -2481.9 | -697.2
| 9582 | 91.4 | 180.7 | 7040.7 | -2577.8 | -698.5
| 9677 | 89.7 | 179.2 | 7039.8 | -2672.8 | -698.4
| 9772 | 89.6 | 176 | 7040.4 | -2767.7 | -694.4
| 9868 | 88.8 | 175.1 | 7041.8 | -2863.4 | -687
| 9963 | 92.4 | 174.2 | 7040.8 | -2958 | -678.1
| 10058 | 92.9 | 177 | 7036.4 | -3052.6 | -670.8
| 10154 | 91.2 | 177.8 | 7032.9 | -3148.4 | -666.5
| 10249 | 87.5 | 176.3 | 7034 | -3243.3 | -661.6
| 10344 | 89 | 179.9 | 7036.9 | -3338.2 | -658.4
| 10439 | 89.1 | 181.3 | 7038.5 | -3433.1 | -659.4
| 10535 | 88.8 | 181.1 | 7040.2 | -3529.1 | -661.4
| 10630 | 91 | 183.8 | 7040.4 | -3624 | -665.5
| 10725 | 90.8 | 182.7 | 7038.9 | -3718.8 | -670.9
| 10821 | 90.6 | 180.5 | 7037.7 | -3814.8 | -673.6
| 10916 | 89.7 | 183.6 | 7037.5 | -3909.7 | -677
| 11012 | 89.9 | 182.8 | 7037.8 | -4005.6 | -682.3
| 11107 | 90.3 | 182.2 | 7037.7 | -4100.5 | -686.5
| 11202 | 89.9 | 181.4 | 7037.5 | -4195.4 | -689.5
| 11298 | 90.4 | 181.5 | 7037.3 | -4291.4 | -691.9
| 11394 | 90.7 | 181.5 | 7036.3 | -4387.4 | -694.4
| 11489 | 91.5 | 181 | 7034.5 | -4482.3 | -696.5
| 11544 | 89.6 | 177.7 | 7034 | -4537.3 | -695.8
| 11599 | 89.6 | 177.7 | 7034.4 | -4592.3 | -693.6

## Lookup (hidden)
North Reference | RetunValue | Grid Type | ReturnValue | Deviation Indicator | ReturnValue
| 2 |  | 0 |  | 4
True |  | SPCS-Colorado Central-NAD27 |  | Directional
Grid |  | SPCS-Colorado Central-NAD83 |  | High Angle
|  | SPCS-Colorado North-NAD27 |  | Horizontal
SPCS-Colorado North-NAD83
SPCS-Colorado South-NAD27
SPCS-Colorado South-NAD83
UTM-Zone 12 NAD27
UTM-Zone 12 NAD83
UTM-Zone 13 NAD27
UTM-Zone 13 NAD83