## Data
Header Information | measured depth (ft) | inclination (°) | azimuth (°) | true vertical depth (ft) | northing +N/-S (ft) | easting +E/-W (ft)
Operator Name | 0 | 0 | 335.36 | 0 | 0 | 0
KERR-MCGEE | 16 | 0 | 335.36 | 16 | 0 | 0
Operator Number | 128 | 0.56 | 335.36 | 128 | 0.5 | -0.23
47120 | 218 | 0.65 | 330.03 | 217.99 | 1.34 | -0.67
Well Name and Number | 307 | 1.05 | 30.15 | 306.98 | 2.48 | -0.51
MIRACLE 40N-11HZ | 434 | 2.91 | 56.92 | 433.91 | 5.25 | 2.78
API Number (if available) | 529 | 4.55 | 69.9 | 528.7 | 7.86 | 8.34
05-069-06470 | 624 | 6.1 | 80.66 | 623.29 | 9.97 | 16.86
Location: QQ SEC TWP RGE | 719 | 7.65 | 89.22 | 717.61 | 10.88 | 28.16
NESE Sec 12-T5N-R68W | 877 | 10.06 | 98.25 | 873.72 | 9.04 | 52.34
Citing Type: Planned or Actual | 972 | 10.29 | 99.87 | 967.23 | 6.4 | 68.91
ACTUAL | 1068 | 10.28 | 100.37 | 1061.68 | 3.38 | 85.78
Deviation Indicator | 1162 | 10.53 | 97.09 | 1154.14 | 0.82 | 102.56
Horizontal | 1257 | 10.91 | 91.22 | 1247.48 | -0.45 | 120.16
North Reference | 1352 | 11.29 | 91.88 | 1340.71 | -0.94 | 138.44
True | 1447 | 10.38 | 92.36 | 1434.01 | -1.6 | 156.29
Grid Type | 1542 | 10.43 | 89.63 | 1527.45 | -1.9 | 173.44
#VALUE! | 1637 | 10.92 | 90.45 | 1620.81 | -1.91 | 191.04
| 1732 | 11.61 | 88.68 | 1713.98 | -1.76 | 209.59
| 1810 | 12.02 | 91.27 | 1790.32 | -1.76 | 225.56
| 1898 | 12.09 | 93.16 | 1876.38 | -2.47 | 243.92
| 1993 | 11.61 | 92.12 | 1969.36 | -3.38 | 263.41
| 2088 | 11.08 | 90.52 | 2062.5 | -3.81 | 282.09
| 2183 | 10.51 | 89.18 | 2155.82 | -3.77 | 299.88
| 2279 | 10.88 | 91.08 | 2250.15 | -3.82 | 317.69
| 2373 | 11.61 | 94.78 | 2342.35 | -4.77 | 335.99
| 2469 | 11.42 | 94.57 | 2436.42 | -6.34 | 355.09
| 2564 | 11.13 | 94.41 | 2529.58 | -7.79 | 373.61
| 2659 | 10.13 | 96.47 | 2622.95 | -9.44 | 391.05
| 2755 | 10.71 | 95.36 | 2717.37 | -11.22 | 408.32
| 2850 | 11.71 | 93.98 | 2810.56 | -12.71 | 426.73
| 2946 | 10.33 | 96.59 | 2904.78 | -14.38 | 445
| 3041 | 10.04 | 95.15 | 2998.29 | -16.1 | 461.7
| 3136 | 11.85 | 93.04 | 3091.56 | -17.36 | 479.69
| 3232 | 10.19 | 91.26 | 3185.78 | -18.07 | 498.03
| 3327 | 10.38 | 88.17 | 3279.26 | -17.98 | 514.98
| 3421 | 11.38 | 90.6 | 3371.57 | -17.81 | 532.72
| 3516 | 11.69 | 88.22 | 3464.65 | -17.61 | 551.71
| 3611 | 12.46 | 91.29 | 3557.55 | -17.54 | 571.58
| 3707 | 12.86 | 91.31 | 3651.21 | -18.02 | 592.61
| 3801 | 13.11 | 91.86 | 3742.81 | -18.6 | 613.73
| 3896 | 12.96 | 90.52 | 3835.36 | -19.05 | 635.15
| 3991 | 12.44 | 86.73 | 3928.04 | -18.56 | 656.02
| 4086 | 12.69 | 86.38 | 4020.76 | -17.32 | 676.65
| 4182 | 12.6 | 96.88 | 4114.45 | -17.91 | 697.57
| 4277 | 11.63 | 96.93 | 4207.33 | -20.3 | 717.36
| 4372 | 11.61 | 95.08 | 4300.38 | -22.31 | 736.39
| 4467 | 10.44 | 95.47 | 4393.63 | -23.97 | 754.48
| 4562 | 9.38 | 95.58 | 4487.21 | -25.55 | 770.75
| 4657 | 10.45 | 99.06 | 4580.79 | -27.66 | 786.97
| 4752 | 11.12 | 95.08 | 4674.11 | -29.82 | 804.6
| 4847 | 9.67 | 96.42 | 4767.55 | -31.53 | 821.65
| 4941 | 9.86 | 98.9 | 4860.19 | -33.65 | 837.45
| 5036 | 10.07 | 98.87 | 4953.76 | -36.19 | 853.69
| 5132 | 10.21 | 96.73 | 5048.26 | -38.48 | 870.43
| 5227 | 9.75 | 92.28 | 5141.82 | -39.79 | 886.83
| 5322 | 9.66 | 91.43 | 5235.46 | -40.31 | 902.84
| 5417 | 8.75 | 95.26 | 5329.24 | -41.17 | 918
| 5512 | 5.55 | 88.87 | 5423.49 | -41.74 | 929.8
| 5608 | 5.02 | 96.4 | 5519.08 | -42.12 | 938.61
| 5703 | 3.58 | 83.79 | 5613.81 | -42.26 | 945.69
| 5798 | 2.84 | 70.19 | 5708.66 | -41.14 | 950.85
| 5893 | 0.74 | 35.67 | 5803.61 | -39.85 | 953.43
| 5988 | 0.37 | 344.71 | 5898.61 | -39.05 | 953.7
| 6082 | 0.57 | 313.67 | 5992.61 | -38.44 | 953.28
| 6178 | 0.81 | 291.91 | 6088.6 | -37.86 | 952.31
| 6273 | 0.76 | 261.41 | 6183.59 | -37.7 | 951.06
| 6368 | 0.92 | 271.31 | 6278.58 | -37.78 | 949.68
| 6463 | 1.26 | 258.02 | 6373.56 | -37.97 | 947.89
| 6558 | 8.18 | 272.11 | 6468.19 | -37.94 | 940.11
| 6654 | 13.34 | 273.53 | 6562.47 | -37.01 | 922.22
| 6749 | 19.7 | 271.78 | 6653.5 | -35.84 | 895.25
| 6844 | 25.38 | 272.82 | 6741.21 | -34.34 | 858.88
| 6939 | 31.41 | 272.49 | 6824.74 | -32.26 | 813.77
| 7034 | 39.1 | 270.8 | 6902.26 | -30.76 | 759
| 7130 | 48.54 | 267.69 | 6971.45 | -31.79 | 692.63
| 7225 | 60.8 | 265.46 | 7026.29 | -36.53 | 615.43
| 7320 | 72.29 | 265.49 | 7064.04 | -43.39 | 528.69
| 7415 | 79.93 | 266.76 | 7086.83 | -49.6 | 436.75
| 7510 | 83.55 | 268.15 | 7100.48 | -53.77 | 342.85
| 7605 | 90.52 | 268.7 | 7105.39 | -56.37 | 248.07
| 7700 | 89.94 | 269.62 | 7105.01 | -57.76 | 153.08
| 7795 | 89.26 | 268.54 | 7105.67 | -59.29 | 58.1
| 7890 | 90.43 | 268.55 | 7105.93 | -61.7 | -36.87
| 7985 | 90 | 269.78 | 7105.57 | -63.09 | -131.86
| 8081 | 91.2 | 269.89 | 7104.56 | -63.36 | -227.85
| 8176 | 90.25 | 271.81 | 7103.36 | -61.95 | -322.83
| 8271 | 90.92 | 271.73 | 7102.39 | -59.02 | -417.77
| 8366 | 89.54 | 272.5 | 7102.01 | -55.51 | -512.71
| 8461 | 90.22 | 272.3 | 7102.21 | -51.54 | -607.62
| 8556 | 90.71 | 272.56 | 7101.44 | -47.51 | -702.53
| 8652 | 88.98 | 272.79 | 7101.7 | -43.03 | -798.42
| 8747 | 89.23 | 272.72 | 7103.18 | -38.46 | -893.3
| 8842 | 89.66 | 273.74 | 7104.1 | -33.11 | -988.15
| 8937 | 90.89 | 274.34 | 7103.65 | -26.42 | -1082.91
| 9032 | 90.09 | 270.84 | 7102.83 | -22.13 | -1177.79
| 9128 | 89.72 | 268.71 | 7102.99 | -22.5 | -1273.78
| 9223 | 89.91 | 269.86 | 7103.3 | -23.69 | -1368.77
| 9319 | 90.71 | 267.59 | 7102.78 | -25.82 | -1464.74
| 9414 | 89.57 | 267.05 | 7102.55 | -30.27 | -1559.64
| 9509 | 89.17 | 266.58 | 7103.59 | -35.54 | -1654.48
| 9604 | 88.34 | 267.58 | 7105.66 | -40.38 | -1749.34
| 9700 | 88.34 | 268.76 | 7108.44 | -43.45 | -1845.24
| 9795 | 89.35 | 268.21 | 7110.35 | -45.96 | -1940.19
| 9890 | 89.17 | 267.63 | 7111.58 | -49.4 | -2035.12
| 9985 | 90.09 | 269.25 | 7112.19 | -51.99 | -2130.08
| 10081 | 90.71 | 270.36 | 7111.52 | -52.32 | -2226.07
| 10176 | 89.38 | 269.57 | 7111.45 | -52.38 | -2321.07
| 10271 | 89.63 | 269.74 | 7112.27 | -52.95 | -2416.06
| 10367 | 89.94 | 269.52 | 7112.63 | -53.57 | -2512.06
| 10462 | 90.95 | 269.14 | 7111.89 | -54.68 | -2607.05
| 10557 | 89.57 | 270.2 | 7111.46 | -55.23 | -2702.05
| 10652 | 90.25 | 270.46 | 7111.61 | -54.68 | -2797.04
| 10747 | 91.26 | 270.99 | 7110.36 | -53.48 | -2892.03
| 10843 | 89.82 | 271.95 | 7109.45 | -51.01 | -2987.99
| 10937 | 90.28 | 272.32 | 7109.37 | -47.51 | -3081.92
| 11032 | 90.89 | 271.34 | 7108.4 | -44.48 | -3176.87
| 11128 | 88.06 | 268.31 | 7109.28 | -44.77 | -3272.84
| 11223 | 89.48 | 268.9 | 7111.32 | -47.08 | -3367.79
| 11319 | 89.78 | 268.75 | 7111.94 | -49.05 | -3463.76
| 11414 | 90.58 | 269.06 | 7111.64 | -50.87 | -3558.75
| 11509 | 91.42 | 268.33 | 7109.98 | -53.03 | -3653.71
| 11605 | 91.41 | 269.1 | 7107.61 | -55.18 | -3749.65
| 11700 | 90.15 | 268.51 | 7106.32 | -57.16 | -3844.62
| 11795 | 90.18 | 268.19 | 7106.05 | -59.9 | -3939.58
| 11889 | 90.71 | 267.82 | 7105.32 | -63.17 | -4033.52
| 11984 | 89.91 | 269.23 | 7104.8 | -65.62 | -4128.48
| 12079 | 90.15 | 269.83 | 7104.75 | -66.4 | -4223.48
| 12174 | 90.12 | 269.04 | 7104.53 | -67.33 | -4318.47
| 12269 | 90.18 | 268.35 | 7104.28 | -69.5 | -4413.45
| 12364 | 90.34 | 269.67 | 7103.85 | -71.14 | -4508.43
| 12460 | 91.11 | 269.34 | 7102.63 | -71.97 | -4604.42
| 12554 | 92.22 | 268.64 | 7099.9 | -73.62 | -4698.36
| 12649 | 91.57 | 270.09 | 7096.76 | -74.67 | -4793.3
| 12744 | 91.2 | 270.29 | 7094.47 | -74.36 | -4888.27
| 12839 | 91.32 | 268.57 | 7092.38 | -75.3 | -4983.24
| 12934 | 91.14 | 269.98 | 7090.34 | -76.51 | -5078.21
| 13029 | 91.48 | 270.04 | 7088.17 | -76.49 | -5173.18
| 13124 | 91.63 | 269.26 | 7085.59 | -77.07 | -5268.15
| 13219 | 90.77 | 269.94 | 7083.6 | -77.73 | -5363.12
| 13315 | 90.22 | 271.71 | 7082.77 | -76.35 | -5459.11
| 13410 | 90.77 | 271.33 | 7081.95 | -73.83 | -5554.07
| 13495 | 90.09 | 270.13 | 7081.31 | -72.75 | -5639.06
| 13558 | 90.09 | 270.13 | 7081.21 | -72.6 | -5702.06

## Lookup (hidden)
North Reference | RetunValue | Grid Type | ReturnValue | Deviation Indicator | ReturnValue
| 2 |  | 0 |  | 4
True |  | SPCS-Colorado Central-NAD27 |  | Directional
Grid |  | SPCS-Colorado Central-NAD83 |  | High Angle
|  | SPCS-Colorado North-NAD27 |  | Horizontal
SPCS-Colorado North-NAD83
SPCS-Colorado South-NAD27
SPCS-Colorado South-NAD83
UTM-Zone 12 NAD27
UTM-Zone 12 NAD83
UTM-Zone 13 NAD27
UTM-Zone 13 NAD83