## Data
Header Information | measured depth (ft) | inclination (°) | azimuth (°) | true vertical depth (ft) | northing +N/-S (ft) | easting +E/-W (ft)
Operator Name | 0 | 0 | 335.19 | 0 | 0 | 0
Kerr-Mcgee | 16 | 0 | 335.19 | 16 | 0 | 0
Operator Number | 128 | 0.71 | 335.19 | 128 | 0.63 | -0.29
47120 | 218 | 0.93 | 78.08 | 217.99 | 1.29 | 0.19
Well Name and Number | 307 | 2.26 | 108.67 | 306.96 | 0.87 | 2.56
MIRACLE 9C-11HZ | 434 | 3.96 | 137.91 | 433.77 | -3.18 | 7.87
API Number (if available) | 561 | 6.19 | 133.08 | 560.27 | -11.11 | 15.81
05-069-06471 | 687 | 8.14 | 140.71 | 685.28 | -22.66 | 26.42
Location: QQ SEC TWP RGE | 783 | 9.33 | 148.98 | 780.17 | -34.59 | 34.74
NESE Sec 12-T5N-R68W | 877 | 10.13 | 146.45 | 872.82 | -48.01 | 43.23
Citing Type: Planned or Actual | 972 | 11.74 | 144.54 | 966.09 | -62.84 | 53.46
ACTUAL | 1163 | 14.91 | 153.63 | 1151.94 | -100.7 | 75.65
Deviation Indicator | 1257 | 14.78 | 156.46 | 1242.81 | -122.53 | 85.81
Horizontal | 1354 | 15.53 | 156.85 | 1336.43 | -145.81 | 95.86
North Reference | 1447 | 15.97 | 157.33 | 1425.94 | -169.06 | 105.69
True | 1542 | 15.29 | 155.19 | 1517.43 | -192.49 | 115.98
Grid Type | 1637 | 14.13 | 155.93 | 1609.31 | -214.45 | 125.97
#VALUE! | 1732 | 13.72 | 151.4 | 1701.52 | -234.93 | 136.09
| 1817 | 13.67 | 150.34 | 1784.11 | -252.51 | 145.88
| 1898 | 13.86 | 150.77 | 1862.78 | -269.29 | 155.36
| 1993 | 13.3 | 143.87 | 1955.13 | -288.05 | 167.36
| 2088 | 14.04 | 137.51 | 2047.44 | -305.38 | 181.59
| 2183 | 15.14 | 129.84 | 2139.39 | -321.82 | 198.9
| 2279 | 16.18 | 121.46 | 2231.83 | -336.84 | 219.94
| 2373 | 16.02 | 114.57 | 2322.16 | -349.07 | 242.91
| 2469 | 16.13 | 114.37 | 2414.4 | -360.08 | 267.1
| 2564 | 15.15 | 114.47 | 2505.88 | -370.66 | 290.42
| 2659 | 14.37 | 114.34 | 2597.75 | -380.67 | 312.46
| 2755 | 13.86 | 112.34 | 2690.85 | -389.95 | 333.95
| 2850 | 13.37 | 111.66 | 2783.18 | -398.33 | 354.68
| 2946 | 12.62 | 111.54 | 2876.72 | -406.27 | 374.75
| 3041 | 11.74 | 112.26 | 2969.58 | -413.74 | 393.35
| 3232 | 12.42 | 115.73 | 3156.35 | -430.02 | 429.84
| 3327 | 11.18 | 114.52 | 3249.34 | -438.28 | 447.42
| 3421 | 9.63 | 112.91 | 3341.8 | -445.12 | 462.96
| 3516 | 9.5 | 118.92 | 3435.48 | -452.01 | 477.14
| 3611 | 10.73 | 124.53 | 3529 | -460.81 | 491.29
| 3707 | 14.4 | 127.86 | 3622.69 | -473.21 | 508.08
| 3801 | 16.35 | 124.36 | 3713.32 | -487.85 | 528.23
| 3896 | 16.29 | 124.46 | 3804.49 | -502.94 | 550.26
| 3991 | 15.43 | 122.04 | 3895.88 | -517.18 | 571.96
| 4086 | 13.59 | 116.46 | 3987.85 | -528.86 | 592.66
| 4182 | 14.42 | 115.29 | 4080.99 | -538.99 | 613.57
| 4277 | 13.44 | 115.16 | 4173.2 | -548.74 | 634.26
| 4372 | 14.43 | 112.96 | 4265.4 | -558.05 | 655.15
| 4467 | 13.35 | 112.55 | 4357.62 | -566.87 | 676.18
| 4562 | 13.23 | 110.72 | 4450.08 | -574.93 | 696.48
| 4657 | 14.69 | 112.31 | 4542.27 | -583.35 | 717.79
| 4752 | 13.84 | 112.43 | 4634.34 | -592.25 | 739.44
| 4847 | 14.75 | 113.69 | 4726.4 | -601.45 | 761.01
| 4941 | 13.72 | 113.69 | 4817.51 | -610.74 | 782.18
| 5036 | 13.29 | 114.32 | 4909.88 | -619.76 | 802.45
| 5132 | 11.67 | 114.13 | 5003.61 | -628.27 | 821.36
| 5227 | 11.21 | 112.77 | 5096.73 | -635.78 | 838.65
| 5322 | 8.66 | 111.45 | 5190.29 | -641.97 | 853.82
| 5417 | 8.12 | 113.56 | 5284.28 | -647.26 | 866.63
| 5512 | 7.08 | 116.31 | 5378.44 | -652.54 | 878.03
| 5608 | 5.49 | 113.23 | 5473.86 | -656.97 | 887.55
| 5703 | 5.72 | 114.76 | 5568.41 | -660.75 | 896.03
| 5798 | 4.44 | 112.99 | 5663.03 | -664.17 | 903.71
| 5893 | 3.52 | 104.88 | 5757.8 | -666.35 | 909.91
| 5988 | 3.02 | 100.06 | 5852.65 | -667.54 | 915.2
| 6082 | 2.67 | 97.23 | 5946.53 | -668.25 | 919.81
| 6178 | 1.33 | 104.4 | 6042.47 | -668.81 | 923.1
| 6273 | 1.3 | 105.88 | 6137.45 | -669.38 | 925.21
| 6368 | 0.99 | 103.49 | 6232.43 | -669.86 | 927.04
| 6463 | 0.89 | 71.1 | 6327.42 | -669.81 | 928.54
| 6558 | 0.28 | 26.88 | 6422.41 | -669.37 | 929.34
| 6654 | 4.38 | 273.74 | 6518.32 | -668.92 | 925.79
| 6749 | 10.41 | 280.57 | 6612.49 | -667.11 | 913.72
| 6844 | 19.87 | 278.22 | 6704.09 | -663.22 | 889.25
| 6939 | 29.37 | 275.27 | 6790.35 | -658.76 | 849.98
| 7034 | 37.55 | 273.3 | 6869.54 | -654.94 | 797.79
| 7130 | 43.66 | 270.68 | 6942.4 | -652.86 | 735.39
| 7225 | 50.54 | 268.8 | 7007.03 | -653.24 | 665.84
| 7320 | 55.48 | 268.01 | 7064.17 | -655.37 | 590.02
| 7415 | 60.03 | 268.73 | 7114.85 | -657.64 | 509.72
| 7510 | 64.85 | 269.58 | 7158.79 | -658.87 | 425.54
| 7605 | 72.96 | 270.94 | 7192.95 | -658.44 | 336.98
| 7700 | 80.16 | 270.27 | 7215.02 | -657.47 | 244.65
| 7795 | 85.78 | 269 | 7226.64 | -658.08 | 150.41
| 7890 | 90.55 | 268.84 | 7229.69 | -659.87 | 55.5
| 7985 | 89.63 | 267 | 7229.54 | -663.32 | -39.43
| 8081 | 89.23 | 268.49 | 7230.49 | -667.1 | -135.35
| 8176 | 89.69 | 270.48 | 7231.39 | -667.95 | -230.34
| 8271 | 89.66 | 273.77 | 7231.93 | -664.43 | -325.26
| 8366 | 90.59 | 274.35 | 7231.72 | -657.7 | -420.02
| 8461 | 90.71 | 273.1 | 7230.64 | -651.53 | -514.81
| 8507 | 91.11 | 272.73 | 7229.91 | -649.19 | -560.74
| 8556 | 89.2 | 271.82 | 7229.78 | -647.25 | -609.7
| 8603 | 89.23 | 271.13 | 7230.42 | -646.04 | -656.68
| 8652 | 89.63 | 270.77 | 7230.91 | -645.22 | -705.67
| 8747 | 89.2 | 269.53 | 7231.88 | -644.98 | -800.66
| 8842 | 90.52 | 269.25 | 7232.11 | -645.99 | -895.66
| 8937 | 89.38 | 269.52 | 7232.19 | -647.01 | -990.65
| 9032 | 88.8 | 270.98 | 7233.7 | -646.59 | -1085.63
| 9128 | 89.82 | 270.99 | 7234.86 | -644.94 | -1181.61
| 9223 | 89.26 | 271.79 | 7235.62 | -642.64 | -1276.58
| 9319 | 90.58 | 271.88 | 7235.76 | -639.56 | -1372.53
| 9414 | 89.41 | 271.24 | 7235.76 | -636.98 | -1467.49
| 9509 | 88.55 | 270.46 | 7237.45 | -635.57 | -1562.46
| 9604 | 89.17 | 269.63 | 7239.34 | -635.49 | -1657.44
| 9700 | 89.75 | 268.96 | 7240.25 | -636.67 | -1753.43
| 9795 | 89.11 | 270.74 | 7241.19 | -636.92 | -1848.42
| 9890 | 88.65 | 271.31 | 7243.05 | -635.22 | -1943.39
| 9985 | 89.75 | 271.75 | 7244.38 | -632.69 | -2038.34
| 10081 | 90.52 | 271.91 | 7244.15 | -629.62 | -2134.29
| 10176 | 90.25 | 271.37 | 7243.51 | -626.9 | -2229.25
| 10271 | 88.71 | 271.39 | 7244.38 | -624.62 | -2324.22
| 10367 | 89.82 | 271.68 | 7245.61 | -622.04 | -2420.17
| 10462 | 91.08 | 271.52 | 7244.86 | -619.39 | -2515.13
| 10557 | 91.2 | 272.29 | 7242.97 | -616.24 | -2610.06
| 10652 | 90.68 | 270.4 | 7241.41 | -614.01 | -2705.02
| 10747 | 89.48 | 268.81 | 7241.28 | -614.66 | -2800.01
| 10937 | 91.91 | 268.1 | 7238.98 | -619.78 | -2989.91
| 11032 | 90.86 | 268.77 | 7236.68 | -622.38 | -3084.84
| 11128 | 90.28 | 270.04 | 7235.72 | -623.37 | -3180.83
| 11223 | 90.86 | 269.18 | 7234.78 | -624.02 | -3275.82
| 11319 | 90.18 | 269.63 | 7233.91 | -625.02 | -3371.81
| 11414 | 89.85 | 268.71 | 7233.88 | -626.39 | -3466.8
| 11509 | 90.46 | 269.15 | 7233.63 | -628.17 | -3561.79
| 11605 | 90.18 | 269.29 | 7233.09 | -629.47 | -3657.77
| 11700 | 90.62 | 271.26 | 7232.43 | -629.02 | -3752.77
| 11795 | 91.29 | 270.41 | 7230.84 | -627.63 | -3847.74
| 11889 | 88.4 | 269.59 | 7231.1 | -627.63 | -3941.73
| 11984 | 89.08 | 270.24 | 7233.19 | -627.77 | -4036.71
| 12079 | 90.28 | 270.81 | 7233.72 | -626.9 | -4131.7
| 12174 | 90.31 | 269.19 | 7233.23 | -626.9 | -4226.69
| 12269 | 87.87 | 268.45 | 7234.74 | -628.86 | -4321.65
| 12460 | 89.78 | 269.84 | 7238.65 | -631.71 | -4512.58
| 12554 | 90.86 | 269.27 | 7238.13 | -632.44 | -4606.57
| 12649 | 91.33 | 270.65 | 7236.31 | -632.5 | -4701.55
| 12744 | 89.32 | 270.64 | 7235.77 | -631.43 | -4796.54
| 12839 | 89.45 | 269.58 | 7236.79 | -631.25 | -4891.53
| 12934 | 89.72 | 268.06 | 7237.48 | -633.21 | -4986.51
| 13029 | 91.05 | 267.57 | 7236.84 | -636.83 | -5081.43
| 13124 | 89.97 | 268.13 | 7236 | -640.39 | -5176.36
| 13219 | 87.29 | 268.51 | 7238.27 | -643.18 | -5271.29
| 13315 | 88.89 | 270.33 | 7241.47 | -644.15 | -5367.22
| 13410 | 91.32 | 271.29 | 7241.29 | -642.81 | -5462.2
| 13506 | 93.05 | 271.28 | 7237.63 | -640.65 | -5558.1
| 13619 | 92.9 | 271.64 | 7231.77 | -637.78 | -5670.92
| 13682 | 92.9 | 271.64 | 7228.58 | -635.98 | -5733.81

## Lookup (hidden)
North Reference | RetunValue | Grid Type | ReturnValue | Deviation Indicator | ReturnValue
| 2 |  | 0 |  | 4
True |  | SPCS-Colorado Central-NAD27 |  | Directional
Grid |  | SPCS-Colorado Central-NAD83 |  | High Angle
|  | SPCS-Colorado North-NAD27 |  | Horizontal
SPCS-Colorado North-NAD83
SPCS-Colorado South-NAD27
SPCS-Colorado South-NAD83
UTM-Zone 12 NAD27
UTM-Zone 12 NAD83
UTM-Zone 13 NAD27
UTM-Zone 13 NAD83