## Data
Header Information | measured depth (ft) | inclination (°) | azimuth (°) | true vertical depth (ft) | northing +N/-S (ft) | easting +E/-W (ft)
Operator Name | 0 | 0 | 0 | 0 | 0 | 0
SWN Production Company LLC | 60 | 0.12 | 67.18 | 60 | 0.024369 | 0.057914
Operator Number | 130 | 0.26 | 67.18 | 129.9996 | 0.1144 | 0.27187
10396 | 159 | 0.18 | 40.18 | 158.9993 | 0.17472 | 0.36191
Well Name and Number | 190 | 0.09 | 338.85 | 189.9993 | 0.23463 | 0.38454
DIAMOND T SHEEP 7-92 2-26H35 | 220 | 0.09 | 295.64 | 219.9992 | 0.2668 | 0.3548
API Number (if available) | 252 | 0.09 | 291.76 | 251.9992 | 0.28699 | 0.3088
05-081-07817 | 285 | 0.44 | 277.89 | 284.9988 | 0.314 | 0.15922
Location: QQ SEC TWP RGE | 316 | 0.62 | 271.01 | 315.9975 | 0.33329 | -0.12638
NWNW 26 7N 92W | 346 | 0.7 | 251.56 | 345.9955 | 0.27819 | -0.46251
Citing Type: Planned or Actual | 377 | 0.79 | 260.21 | 376.9929 | 0.18195 | -0.85275
Actual | 407 | 0.88 | 264.76 | 406.9897 | 0.12574 | -1.286
Deviation Indicator | 438 | 0.97 | 257.99 | 437.9857 | 0.049403 | -1.7797
Horizontal | 468 | 1.06 | 262.28 | 467.981 | -0.040712 | -2.303
North Reference | 529 | 0.97 | 263.29 | 528.9714 | -0.17684 | -3.3749
Grid | 622 | 1.14 | 264.39 | 621.9556 | -0.35925 | -5.0775
Grid Type | 714 | 1.06 | 264.17 | 713.9386 | -0.53516 | -6.8348
SPCS-Colorado North-NAD83 | 806 | 1.06 | 262.6 | 805.9229 | -0.7312 | -8.5253
| 897 | 1.06 | 252.05 | 896.9074 | -1.099 | -10.1608
| 990 | 1.41 | 239.37 | 989.8858 | -1.9471 | -11.9637
| 1080 | 1.85 | 235.17 | 1079.8492 | -3.341 | -14.109
| 1172 | 2.02 | 231.53 | 1171.7968 | -5.1978 | -16.5974
| 1264 | 2.11 | 228.85 | 1263.737 | -7.321 | -19.1422
| 1356 | 1.58 | 231.03 | 1355.689 | -9.2332 | -21.4036
| 1365 | 1.58 | 234.52 | 1364.6856 | -9.3832 | -21.6011
| 1400 | 1.6681 | 233.8236 | 1399.6715 | -9.964 | -22.4052
| 1472 | 1.85 | 232.6 | 1471.6376 | -11.2884 | -24.1744
| 1568 | 1.76 | 230.87 | 1567.5899 | -13.16 | -26.549
| 1663 | 2.11 | 228.36 | 1662.5356 | -15.2427 | -28.9877
| 1758 | 2.37 | 226.98 | 1757.463 | -17.7448 | -31.7307
| 1853 | 2.55 | 226.91 | 1852.3754 | -20.5286 | -34.7102
| 1949 | 2.81 | 224.44 | 1948.2703 | -23.6677 | -37.9173
| 2044 | 3.08 | 224.55 | 2043.1448 | -27.1491 | -41.3382
| 2140 | 3.25 | 224.46 | 2138.9983 | -30.9293 | -45.0535
| 2236 | 3.25 | 224.36 | 2234.8439 | -34.8171 | -48.8621
| 2331 | 2.9 | 221.08 | 2329.7071 | -38.554 | -52.324
| 2426 | 2.81 | 224.14 | 2424.5892 | -42.0366 | -55.5249
| 2522 | 2.81 | 224.09 | 2520.4738 | -45.4155 | -58.8009
| 2617 | 2.64 | 218.15 | 2615.3665 | -48.8085 | -61.7727
| 2711 | 2.29 | 220.58 | 2709.2794 | -51.9373 | -64.3316
| 2807 | 2.29 | 224.12 | 2805.2028 | -54.7709 | -66.9145
| 2902 | 2.64 | 221.37 | 2900.1148 | -57.7753 | -69.6818
| 2997 | 2.81 | 222.89 | 2995.0073 | -61.1233 | -72.7127
| 3093 | 2.9 | 227.07 | 3090.8882 | -64.5014 | -76.0923
| 3188 | 3.08 | 231.87 | 3185.759 | -67.7141 | -79.8595
| 3284 | 2.99 | 233.48 | 3281.6244 | -70.7965 | -83.9003
| 3380 | 3.17 | 234.75 | 3377.4857 | -73.8184 | -88.0801
| 3475 | 3.34 | 239.58 | 3472.3326 | -76.7357 | -92.6116
| 3571 | 2.99 | 234.42 | 3568.1862 | -79.6084 | -97.0595
| 3666 | 2.99 | 229.53 | 3663.057 | -82.6582 | -100.9595
| 3762 | 3.25 | 226.01 | 3758.9147 | -86.1733 | -104.8221
| 3857 | 3.52 | 227.33 | 3853.7489 | -90.0202 | -108.9038
| 3953 | 3.61 | 228.85 | 3949.5631 | -94.0064 | -113.3465
| 4048 | 3.78 | 228.67 | 4044.3656 | -98.0425 | -117.95
| 4143 | 3.96 | 228.19 | 4139.149 | -102.2974 | -122.7465
| 4238 | 4.04 | 227.93 | 4233.9175 | -106.7266 | -127.6758
| 4334 | 3.78 | 231.48 | 4329.6942 | -110.9633 | -132.662
| 4429 | 3.96 | 231.62 | 4424.4775 | -114.9502 | -137.6835
| 4525 | 3.69 | 231.2 | 4520.2636 | -118.944 | -142.6896
| 4620 | 3.69 | 231.19 | 4615.0666 | -122.7755 | -147.4542
| 4715 | 3.87 | 228.95 | 4709.86 | -126.7968 | -152.254
| 4811 | 3.87 | 230.19 | 4805.6411 | -130.9985 | -157.1857
| 4906 | 4.13 | 232.13 | 4900.4096 | -135.1511 | -162.3489
| 5001 | 4.4 | 233.23 | 4995.1465 | -139.4326 | -167.9686
| 5096 | 4.66 | 238.57 | 5089.8501 | -143.6263 | -174.1806
| 5192 | 4.92 | 239.38 | 5185.5147 | -147.7566 | -181.0508
| 5288 | 4.31 | 240.25 | 5281.203 | -151.6435 | -187.7254
| 5379 | 3.87 | 253.76 | 5371.9732 | -154.1992 | -193.6427
| 5473 | 3.96 | 259.88 | 5465.7542 | -155.6566 | -199.8837
| 5568 | 3.17 | 265.43 | 5560.5699 | -156.4423 | -205.7314
| 5664 | 2.46 | 283.61 | 5656.4553 | -156.169 | -210.3799
| 5759 | 2.11 | 289.44 | 5751.3798 | -155.1072 | -214.0106
| 5855 | 1.76 | 293.96 | 5847.3249 | -153.9203 | -217.0243
| 5950 | 1.41 | 316.68 | 5942.2894 | -152.4775 | -219.1594
| 6044 | 1.32 | 354.9 | 6036.2646 | -150.5577 | -220.0491
| 6139 | 1.76 | 11.44 | 6131.2305 | -148.0379 | -219.857
| 6235 | 1.06 | 350.28 | 6227.2015 | -145.7177 | -219.7145
| 6330 | 0.35 | 305.57 | 6322.1942 | -144.6827 | -220.0989
| 6425 | 0.62 | 48.62 | 6417.192 | -144.1742 | -219.9493
| 6520 | 1.58 | 38.72 | 6512.1734 | -142.8125 | -218.7443
| 6616 | 2.37 | 30.2 | 6608.1158 | -140.0644 | -216.918
| 6711 | 3.08 | 22.33 | 6703.0081 | -136.0058 | -214.9602
| 6807 | 3.52 | 18.55 | 6798.8488 | -130.8262 | -213.0428
| 6902 | 3.61 | 24.84 | 6893.6654 | -125.3472 | -210.8586
| 6998 | 3.25 | 27.1 | 6989.4933 | -120.182 | -208.3493
| 7093 | 2.55 | 24.6 | 7084.3711 | -115.8632 | -206.2428
| 7189 | 0.97 | 338.62 | 7180.3264 | -113.1645 | -205.6499
| 7284 | 2.02 | 249.81 | 7275.302 | -112.9936 | -207.5147
| 7379 | 2.37 | 239.27 | 7370.2325 | -114.5751 | -210.7746
| 7475 | 2.02 | 226.51 | 7466.1625 | -116.7539 | -213.7083
| 7566 | 1.41 | 216.97 | 7557.1215 | -118.7522 | -215.5452
| 7661 | 0.35 | 24.85 | 7652.1137 | -119.4228 | -216.1263
| 7756 | 0.26 | 242.93 | 7747.1131 | -119.2576 | -216.1962
| 7851 | 1.41 | 234.38 | 7842.1014 | -120.0364 | -217.3383
| 7944 | 2.11 | 237.12 | 7935.057 | -121.6323 | -219.7063
| 8039 | 2.2 | 238.13 | 8029.9898 | -123.5444 | -222.7235
| 8135 | 2.11 | 233.16 | 8125.922 | -125.5769 | -225.7028
| 8230 | 2.29 | 234.55 | 8220.8519 | -127.7263 | -228.6485
| 8326 | 2.37 | 236.07 | 8316.7725 | -129.9467 | -231.8579
| 8425 | 2.9 | 240.85 | 8415.6676 | -132.3091 | -235.7435
| 8489 | 3.08 | 254.54 | 8479.5813 | -133.5561 | -238.8146
| 8584 | 6.6 | 302.71 | 8574.2602 | -131.2847 | -245.8728
| 8616 | 6.42 | 312.15 | 8606.0548 | -129.0902 | -248.7466
| 8648 | 6.24 | 334 | 8637.8643 | -126.3262 | -250.8357
| 8679 | 7.91 | 358.39 | 8668.634 | -122.6786 | -251.6344
| 8711 | 11.08 | 18.11 | 8700.1997 | -117.5524 | -250.74
| 8743 | 14.42 | 33.07 | 8731.4147 | -111.2874 | -247.6083
| 8775 | 17.85 | 47.67 | 8762.1623 | -104.6411 | -241.8043
| 8807 | 19.87 | 58.16 | 8792.4515 | -98.4671 | -233.5554
| 8839 | 20.31 | 62.98 | 8822.5064 | -93.0748 | -223.9874
| 8860 | 20.1884 | 65.1625 | 8842.2088 | -89.8969 | -217.4521
| 8870 | 20.14 | 66.21 | 8851.596 | -88.4777 | -214.3109
| 8901 | 20.22 | 68.41 | 8880.6934 | -84.3535 | -204.446
| 8933 | 21.46 | 74.37 | 8910.6027 | -80.741 | -193.6652
| 8965 | 23.92 | 77.1 | 8940.1246 | -77.7151 | -181.7022
| 8997 | 27.08 | 80.31 | 8969.0051 | -75.04 | -168.1946
| 9029 | 28.14 | 84.08 | 8997.3628 | -73.0355 | -153.5075
| 9061 | 28.14 | 86.63 | 9025.5814 | -71.8136 | -138.4681
| 9093 | 27.96 | 88.21 | 9053.823 | -71.1356 | -123.4369
| 9124 | 27.7 | 88.17 | 9081.2374 | -70.6785 | -108.9718
| 9156 | 27.7 | 89.01 | 9109.5701 | -70.3125 | -94.1017
| 9188 | 29.11 | 93.43 | 9137.72 | -70.6498 | -78.893
| 9220 | 30.16 | 97.06 | 9165.536 | -72.1037 | -63.1437
| 9252 | 31.22 | 101.89 | 9193.058 | -74.8009 | -47.0477
| 9284 | 33.33 | 105.38 | 9220.1147 | -78.842 | -30.4526
| 9315 | 35.53 | 108.23 | 9245.6841 | -83.9196 | -13.6824
| 9347 | 37.9 | 111.73 | 9271.337 | -90.4688 | 4.2837
| 9379 | 40.19 | 114.81 | 9296.1905 | -98.4421 | 22.7903
| 9411 | 42.03 | 116.03 | 9320.3003 | -107.4765 | 41.7901
| 9443 | 44.41 | 117.12 | 9343.6183 | -117.2831 | 61.3845
| 9474 | 47.22 | 117.83 | 9365.2225 | -127.5409 | 81.1034
| 9506 | 48.89 | 118.67 | 9386.6113 | -138.8079 | 102.0675
| 9538 | 50.39 | 118.87 | 9407.3336 | -150.5437 | 123.4404
| 9570 | 53.2 | 118.99 | 9427.1229 | -162.7069 | 145.4457
| 9602 | 56.89 | 121.04 | 9445.4549 | -175.8322 | 168.1445
| 9633 | 59.09 | 122.21 | 9461.8863 | -189.6174 | 190.5239
| 9665 | 60.41 | 123.64 | 9478.0074 | -204.6433 | 213.724
| 9697 | 62.26 | 127.41 | 9493.361 | -220.9599 | 236.5639
| 9728 | 64.54 | 128.89 | 9507.2412 | -238.0835 | 258.3574
| 9759 | 66.48 | 130.16 | 9520.0916 | -256.0379 | 280.1147
| 9791 | 69.12 | 132.9 | 9532.1834 | -275.6824 | 302.2853
| 9823 | 70.35 | 134.28 | 9543.2673 | -296.3804 | 324.0259
| 9855 | 71.4 | 135.66 | 9553.7517 | -317.7477 | 345.4139
| 9887 | 72.9 | 139.36 | 9563.5634 | -340.2059 | 365.9803
| 9919 | 74.92 | 141.89 | 9572.433 | -363.972 | 385.4801
| 9950 | 77.65 | 144.06 | 9579.783 | -388.014 | 403.6094
| 9982 | 80.11 | 145.09 | 9585.9543 | -413.5988 | 421.8069
| 10013 | 82.39 | 145.62 | 9590.6699 | -438.8039 | 439.2234
| 10045 | 83.54 | 147.24 | 9594.5893 | -465.2648 | 456.7834
| 10077 | 84.06 | 149.33 | 9598.0456 | -492.3257 | 473.506
| 10109 | 84.42 | 152.39 | 9601.2579 | -520.1311 | 489.0074
| 10140 | 84.59 | 155.69 | 9604.2273 | -547.8713 | 502.5131
| 10172 | 84.86 | 157.99 | 9607.1696 | -577.1658 | 515.0444
| 10204 | 85.3 | 160.11 | 9609.9144 | -606.9386 | 526.4431
| 10236 | 85.74 | 161.61 | 9612.4141 | -637.0763 | 536.9026
| 10267 | 85.82 | 163.92 | 9614.6956 | -666.6021 | 546.0621
| 10299 | 85.56 | 166.62 | 9617.1009 | -697.4599 | 554.1749
| 10331 | 86.97 | 169.18 | 9619.1857 | -728.6792 | 560.8672
| 10362 | 91.28 | 169.33 | 9619.659 | -759.125 | 566.6447
| 10393 | 94.09 | 169.67 | 9618.207 | -789.5693 | 572.2873
| 10425 | 94.35 | 172.08 | 9615.8519 | -821.0763 | 577.3482
| 10457 | 95.23 | 173.45 | 9613.1796 | -852.7095 | 581.3642
| 10488 | 96.55 | 175.56 | 9609.9982 | -883.4016 | 584.3175
| 10583 | 98.66 | 178.7 | 9597.4232 | -977.4301 | 589.0378
| 10678 | 99.01 | 180.87 | 9582.8305 | -1071.2962 | 589.3909
| 10712 | 99.54 | 181.28 | 9577.3506 | -1104.8456 | 588.7614
| 10744 | 97.96 | 181.24 | 9572.4828 | -1136.4645 | 588.066
| 10807 | 96.2 | 179.87 | 9564.7177 | -1198.9772 | 587.4619
| 10901 | 95.14 | 179.42 | 9555.4307 | -1292.514 | 588.0418
| 10997 | 93.74 | 177.78 | 9547.9986 | -1388.1916 | 590.3814
| 11092 | 94.79 | 177.97 | 9540.9335 | -1482.862 | 593.8943
| 11187 | 94.18 | 176.95 | 9533.5046 | -1577.4763 | 598.0917
| 11282 | 93.91 | 176.99 | 9526.8033 | -1672.1071 | 603.1008
| 11377 | 94.35 | 177.47 | 9519.9614 | -1766.7491 | 607.68
| 11471 | 94 | 177.12 | 9513.1179 | -1860.3949 | 612.1045
| 11566 | 94.44 | 177.44 | 9506.1272 | -1955.0303 | 616.6006
| 11662 | 95.67 | 177.86 | 9497.6686 | -2050.5744 | 620.5219
| 11757 | 96.99 | 179.2 | 9487.1941 | -2144.9598 | 622.9454
| 11853 | 96.2 | 179.06 | 9476.1686 | -2240.3128 | 624.3935
| 11948 | 96.46 | 178.53 | 9465.6943 | -2334.7123 | 626.379
| 12044 | 96.46 | 178.07 | 9454.8933 | -2430.0605 | 629.2089
| 12139 | 96.2 | 178.98 | 9444.4189 | -2524.449 | 631.6391
| 12235 | 95.14 | 179.74 | 9434.9342 | -2619.9713 | 632.7056
| 12330 | 96.02 | 180.05 | 9425.6969 | -2714.5199 | 632.879
| 12426 | 95.76 | 181.06 | 9415.8453 | -2810.0072 | 631.9539
| 12522 | 96.29 | 181.25 | 9405.7689 | -2905.4572 | 630.0295
| 12617 | 96.9 | 180.86 | 9394.8581 | -2999.8119 | 628.2918
| 12712 | 97.61 | 180.95 | 9382.8611 | -3094.039 | 626.8034
| 12808 | 98.31 | 179.58 | 9369.5663 | -3189.11 | 626.3627
| 12904 | 98.31 | 181.42 | 9355.6903 | -3284.0942 | 625.5338
| 12999 | 98.4 | 181.37 | 9341.8863 | -3378.0581 | 623.2455
| 13094 | 98.05 | 182.45 | 9328.2951 | -3472.0271 | 620.1115
| 13189 | 97.43 | 181.79 | 9315.5006 | -3566.0962 | 616.6296
| 13284 | 97.96 | 182 | 9302.7802 | -3660.1888 | 613.5166
| 13380 | 96.99 | 180.96 | 9290.291 | -3755.3387 | 611.0592
| 13475 | 97.96 | 180.5 | 9277.9322 | -3849.5224 | 609.8587
| 13571 | 97.69 | 181.14 | 9264.8619 | -3944.6181 | 608.4975
| 13666 | 97.34 | 181.18 | 9252.4373 | -4038.7827 | 606.5907
| 13761 | 97.96 | 181.85 | 9239.7907 | -4132.9033 | 604.1019
| 13856 | 97.96 | 181.14 | 9226.6347 | -4226.9553 | 601.6472
| 13951 | 97.78 | 180.71 | 9213.6267 | -4321.048 | 600.1281
| 14046 | 96.46 | 180.11 | 9201.8518 | -4415.3105 | 599.4543
| 14141 | 96.99 | 179.53 | 9190.7269 | -4509.6556 | 599.7504
| 14236 | 97.43 | 179.34 | 9178.8038 | -4603.8996 | 600.6797
| 14331 | 98.4 | 179.99 | 9165.722 | -4697.9913 | 601.2305
| 14427 | 97.34 | 177.95 | 9152.5759 | -4793.0651 | 602.942
| 14522 | 97.96 | 178.66 | 9139.9293 | -4887.1773 | 605.7274
| 14616 | 99.01 | 179.18 | 9126.0596 | -4980.1303 | 607.4803
| 14710 | 99.36 | 179.08 | 9111.0551 | -5072.9142 | 608.8892
| 14805 | 100.07 | 179.15 | 9095.0242 | -5166.54 | 610.3355
| 14900 | 100.86 | 178.41 | 9077.7688 | -5259.9372 | 612.3238
| 14945 | 101.21 | 179.13 | 9069.1553 | -5304.0946 | 613.272
| 15008 | 101.21 | 179.13 | 9056.9078 | -5365.8855 | 614.2104

## Lookup (hidden)
North Reference | RetunValue | Grid Type | ReturnValue | Deviation Indicator | ReturnValue
| 3 |  | 5 |  | 4
True |  | SPCS-Colorado Central-NAD27 |  | Directional
Grid |  | SPCS-Colorado Central-NAD83 |  | High Angle
|  | SPCS-Colorado North-NAD27 |  | Horizontal
SPCS-Colorado North-NAD83
SPCS-Colorado South-NAD27
SPCS-Colorado South-NAD83
UTM-Zone 12 NAD27
UTM-Zone 12 NAD83
UTM-Zone 13 NAD27
UTM-Zone 13 NAD83