## Data
Header Information | measured depth (ft) | inclination (°) | azimuth (°) | true vertical depth (ft) | northing +N/-S (ft) | easting +E/-W (ft)
Operator Name | 0 | 0 | 0 | 0 | 0 | 0
EXTRACTION OIL & GAS | 100 | 0 | 0 | 100 | 0 | 0
Operator Number | 200 | 0 | 0 | 200 | 0 | 0
10459 | 300 | 0 | 0 | 300 | 0 | 0
Well Name and Number | 400 | 0 | 0 | 400 | 0 | 0
JANSSEN 2 | 500 | 0 | 0 | 500 | 0 | 0
API Number (if available) | 600 | 0 | 0 | 600 | 0 | 0
| 700 | 0 | 0 | 700 | 0 | 0
Location: QQ SEC TWP RGE | 800 | 0 | 0 | 800 | 0 | 0
SE NW SEC. 8 T6N R65W | 900 | 0 | 0 | 900 | 0 | 0
Citing Type: Planned or Actual | 1000 | 0 | 0 | 1000 | 0 | 0
PLANNED | 1050 | 0 | 0 | 1050 | 0 | 0
Deviation Indicator | 1100 | 1 | 10.99 | 1100 | 0.43 | 0.08
Horizontal | 1200 | 3 | 10.99 | 1199.93 | 3.85 | 0.75
North Reference | 1300 | 5 | 10.99 | 1299.68 | 10.7 | 2.08
True | 1400 | 7 | 10.99 | 1399.13 | 20.96 | 4.07
Grid Type | 1500 | 9 | 10.99 | 1498.15 | 34.62 | 6.72
#VALUE! | 1600 | 11 | 10.99 | 1596.63 | 51.67 | 10.03
| 1700 | 13 | 10.99 | 1694.44 | 72.08 | 14
| 1800 | 15 | 10.99 | 1791.46 | 95.83 | 18.61
| 1900 | 17 | 10.99 | 1887.58 | 122.88 | 23.86
| 2000 | 19 | 10.99 | 1982.68 | 153.22 | 29.75
| 2100 | 21 | 10.99 | 2076.65 | 186.79 | 36.27
| 2200 | 23 | 10.99 | 2169.36 | 223.56 | 43.41
| 2300 | 25 | 10.99 | 2260.71 | 263.49 | 51.16
| 2310.7 | 25.21 | 10.99 | 2270.4 | 267.94 | 52.03
| 2400 | 25.21 | 10.99 | 2351.19 | 305.29 | 59.28
| 2500 | 25.21 | 10.99 | 2441.67 | 347.11 | 67.4
| 2600 | 25.21 | 10.99 | 2532.14 | 388.93 | 75.52
| 2700 | 25.21 | 10.99 | 2622.61 | 430.75 | 83.64
| 2800 | 25.21 | 10.99 | 2713.08 | 472.56 | 91.76
| 2900 | 25.21 | 10.99 | 2803.55 | 514.38 | 99.88
| 3000 | 25.21 | 10.99 | 2894.03 | 556.2 | 108
| 3100 | 25.21 | 10.99 | 2984.5 | 598.02 | 116.11
| 3200 | 25.21 | 10.99 | 3074.97 | 639.84 | 124.23
| 3300 | 25.21 | 10.99 | 3165.44 | 681.66 | 132.35
| 3400 | 25.21 | 10.99 | 3255.92 | 723.48 | 140.47
| 3500 | 25.21 | 10.99 | 3346.39 | 765.3 | 148.59
| 3600 | 25.21 | 10.99 | 3436.86 | 807.12 | 156.71
| 3700 | 25.21 | 10.99 | 3527.33 | 848.93 | 164.83
| 3800 | 25.21 | 10.99 | 3617.81 | 890.75 | 172.95
| 3900 | 25.21 | 10.99 | 3708.28 | 932.57 | 181.07
| 4000 | 25.21 | 10.99 | 3798.75 | 974.39 | 189.19
| 4100 | 25.21 | 10.99 | 3889.22 | 1016.21 | 197.31
| 4200 | 25.21 | 10.99 | 3979.7 | 1058.03 | 205.43
| 4300 | 25.21 | 10.99 | 4070.17 | 1099.85 | 213.55
| 4400 | 25.21 | 10.99 | 4160.64 | 1141.67 | 221.67
| 4500 | 25.21 | 10.99 | 4251.11 | 1183.49 | 229.79
| 4600 | 25.21 | 10.99 | 4341.58 | 1225.3 | 237.91
| 4700 | 25.21 | 10.99 | 4432.06 | 1267.12 | 246.03
| 4800 | 25.21 | 10.99 | 4522.53 | 1308.94 | 254.15
| 4900 | 25.21 | 10.99 | 4613 | 1350.76 | 262.27
| 5000 | 25.21 | 10.99 | 4703.47 | 1392.58 | 270.39
| 5100 | 25.21 | 10.99 | 4793.95 | 1434.4 | 278.51
| 5200 | 25.21 | 10.99 | 4884.42 | 1476.22 | 286.63
| 5300 | 25.21 | 10.99 | 4974.89 | 1518.04 | 294.75
| 5400 | 25.21 | 10.99 | 5065.36 | 1559.86 | 302.87
| 5500 | 25.21 | 10.99 | 5155.84 | 1601.68 | 310.99
| 5600 | 25.21 | 10.99 | 5246.31 | 1643.49 | 319.11
| 5693.17 | 25.21 | 10.99 | 5330.6 | 1682.46 | 326.67
| 5700 | 25.08 | 10.99 | 5336.78 | 1685.31 | 327.23
| 5800 | 23.08 | 10.99 | 5428.08 | 1725.35 | 335
| 5900 | 21.08 | 10.99 | 5520.74 | 1762.25 | 342.17
| 6000 | 19.08 | 10.99 | 5614.66 | 1795.95 | 348.71
| 6100 | 17.08 | 10.99 | 5709.72 | 1826.4 | 354.62
| 6200 | 15.08 | 10.99 | 5805.8 | 1853.59 | 359.9
| 6300 | 13.08 | 10.99 | 5902.8 | 1877.47 | 364.54
| 6400 | 11.08 | 10.99 | 6000.58 | 1898 | 368.53
| 6500 | 9.08 | 10.99 | 6099.03 | 1915.18 | 371.86
| 6600 | 7.08 | 10.99 | 6198.03 | 1928.97 | 374.54
| 6700 | 5.08 | 10.99 | 6297.47 | 1939.37 | 376.56
| 6800 | 3.08 | 10.99 | 6397.21 | 1946.34 | 377.91
| 6900 | 1.08 | 10.99 | 6497.14 | 1949.9 | 378.6
| 6953.87 | 0 | 0 | 6551 | 1950.4 | 378.7
| 6983.87 | 0 | 0 | 6581 | 1950.4 | 378.7
| 7000 | 1.61 | 273.04 | 6597.13 | 1950.41 | 378.47
| 7100 | 11.61 | 273.04 | 6696.34 | 1951.02 | 366.99
| 7200 | 21.61 | 273.04 | 6792.04 | 1952.54 | 338.48
| 7300 | 31.61 | 273.04 | 6881.34 | 1954.91 | 293.8
| 7400 | 41.61 | 273.04 | 6961.51 | 1958.07 | 234.32
| 7500 | 51.61 | 273.04 | 7030.12 | 1961.92 | 161.85
| 7600 | 61.61 | 273.04 | 7085.08 | 1966.35 | 78.58
| 7700 | 71.61 | 273.04 | 7124.73 | 1971.21 | -12.96
| 7800 | 81.61 | 273.04 | 7147.86 | 1976.37 | -109.98
| 7883.98 | 90 | 273.04 | 7154 | 1980.81 | -193.54
| 7900 | 90 | 273.04 | 7154 | 1981.66 | -209.54
| 8000 | 90 | 273.04 | 7153.99 | 1986.96 | -309.4
| 8100 | 90 | 273.04 | 7153.98 | 1992.27 | -409.26
| 8200 | 90 | 273.04 | 7153.98 | 1997.57 | -509.11
| 8300 | 90 | 273.04 | 7153.97 | 2002.88 | -608.97
| 8400 | 90 | 273.04 | 7153.96 | 2008.18 | -708.83
| 8500 | 90 | 273.04 | 7153.96 | 2013.49 | -808.69
| 8600 | 90 | 273.04 | 7153.95 | 2018.79 | -908.55
| 8700 | 90 | 273.04 | 7153.95 | 2024.09 | -1008.41
| 8800 | 90 | 273.04 | 7153.94 | 2029.4 | -1108.27
| 8900 | 90 | 273.04 | 7153.94 | 2034.7 | -1208.13
| 9000 | 90 | 273.04 | 7153.93 | 2040 | -1307.99
| 9100 | 90 | 273.04 | 7153.93 | 2045.3 | -1407.85
| 9200 | 90 | 273.04 | 7153.93 | 2050.6 | -1507.71
| 9300 | 90 | 273.04 | 7153.92 | 2055.9 | -1607.57
| 9400 | 90 | 273.04 | 7153.92 | 2061.2 | -1707.43
| 9500 | 90 | 273.04 | 7153.92 | 2066.5 | -1807.29
| 9600 | 90 | 273.04 | 7153.92 | 2071.8 | -1907.15
| 9700 | 90 | 273.04 | 7153.91 | 2077.1 | -2007
| 9800 | 90 | 273.04 | 7153.91 | 2082.4 | -2106.86
| 9900 | 90 | 273.04 | 7153.91 | 2087.7 | -2206.72
| 10000 | 90 | 273.04 | 7153.91 | 2093 | -2306.58
| 10100 | 90 | 273.04 | 7153.91 | 2098.29 | -2406.44
| 10200 | 90 | 273.04 | 7153.91 | 2103.59 | -2506.3
| 10300 | 90 | 273.04 | 7153.91 | 2108.89 | -2606.16
| 10400 | 90 | 273.04 | 7153.91 | 2114.18 | -2706.02
| 10500 | 90 | 273.04 | 7153.92 | 2119.48 | -2805.88
| 10600 | 90 | 273.04 | 7153.92 | 2124.78 | -2905.74
| 10700 | 90 | 273.04 | 7153.92 | 2130.07 | -3005.6
| 10800 | 90 | 273.03 | 7153.92 | 2135.37 | -3105.46
| 10900 | 90 | 273.03 | 7153.92 | 2140.66 | -3205.32
| 11000 | 90 | 273.03 | 7153.93 | 2145.95 | -3305.18
| 11100 | 90 | 273.03 | 7153.93 | 2151.25 | -3405.04
| 11200 | 90 | 273.03 | 7153.93 | 2156.54 | -3504.9
| 11300 | 90 | 273.03 | 7153.94 | 2161.83 | -3604.76
| 11400 | 90 | 273.03 | 7153.94 | 2167.13 | -3704.62
| 11500 | 90 | 273.03 | 7153.95 | 2172.42 | -3804.48
| 11600 | 90 | 273.03 | 7153.95 | 2177.71 | -3904.34
| 11700 | 90 | 273.03 | 7153.96 | 2183 | -4004.2
| 11800 | 90 | 273.03 | 7153.97 | 2188.29 | -4104.06
| 11900 | 90 | 273.03 | 7153.97 | 2193.58 | -4203.92
| 12000 | 90 | 273.03 | 7153.98 | 2198.87 | -4303.78
| 12100 | 90 | 273.03 | 7153.99 | 2204.16 | -4403.64
| 12200 | 90 | 273.03 | 7153.99 | 2209.45 | -4503.5
| 12272.81 | 90 | 273.03 | 7154 | 2213.3 | -4576.2

## Lookup (hidden)
North Reference | RetunValue | Grid Type | ReturnValue | Deviation Indicator | ReturnValue
| 2 |  | 0 |  | 4
True |  | SPCS-Colorado Central-NAD27 |  | Directional
Grid |  | SPCS-Colorado Central-NAD83 |  | High Angle
|  | SPCS-Colorado North-NAD27 |  | Horizontal
SPCS-Colorado North-NAD83
SPCS-Colorado South-NAD27
SPCS-Colorado South-NAD83
UTM-Zone 12 NAD27
UTM-Zone 12 NAD83
UTM-Zone 13 NAD27
UTM-Zone 13 NAD83