## Data
Header Information | measured depth (ft) | inclination (°) | azimuth (°) | true vertical depth (ft) | northing +N/-S (ft) | easting +E/-W (ft)
Operator Name | 0 | 0 | 0 | 0 | 0 | 0
Carrizo (Niobrara) LLC | 136 | 0.7 | 31.2 | 136 | 0.71 | 0.43
Operator Number | 229 | 0.8 | 22.1 | 228.99 | 1.8 | 0.97
10439 | 320 | 0.9 | 19.8 | 319.98 | 3.06 | 1.45
Well Name and Number | 411 | 1 | 29.1 | 410.97 | 4.43 | 2.08
Bringelson Ranch 17-20-9-58 | 500 | 1 | 20.5 | 499.95 | 5.83 | 2.73
API Number (if available) | 592 | 1 | 14.5 | 591.94 | 7.36 | 3.21
05-123-41153 | 683 | 2 | 295.4 | 682.91 | 8.81 | 1.97
Location: QQ SEC TWP RGE | 774 | 4.2 | 283.8 | 773.78 | 10.29 | -2.7
20 9N 58W | 865 | 4.7 | 284.7 | 864.5 | 12.03 | -9.54
Citing Type: Planned or Actual | 957 | 4.4 | 285.2 | 956.21 | 13.91 | -16.59
Planned | 1049 | 4 | 281.4 | 1047.96 | 15.47 | -23.14
Deviation Indicator | 1141 | 3.6 | 285.7 | 1139.76 | 16.88 | -29.07
Horizontal | 1233 | 5.5 | 275.6 | 1231.47 | 18.1 | -36.24
North Reference | 1323 | 7.8 | 278.4 | 1320.86 | 19.41 | -46.57
Grid | 1403 | 8.4 | 279.9 | 1400.06 | 21.21 | -57.7
Grid Type | 1494 | 8.5 | 281.2 | 1490.07 | 23.66 | -70.84
SPCS-Colorado Central-NAD83 | 1580 | 8.7 | 282.6 | 1575.1 | 26.31 | -83.43
| 1665 | 8.7 | 285.2 | 1659.13 | 29.4 | -95.9
| 1750 | 7.8 | 283.3 | 1743.25 | 32.41 | -107.72
| 1835 | 7.1 | 278.7 | 1827.53 | 34.53 | -118.53
| 1920 | 6.8 | 278.4 | 1911.9 | 36.06 | -128.7
| 2005 | 6.4 | 280.3 | 1996.34 | 37.64 | -138.34
| 2090 | 5.7 | 281.7 | 2080.87 | 39.35 | -147.13
| 2175 | 6.9 | 283.3 | 2165.35 | 41.38 | -156.23
| 2261 | 6.9 | 284 | 2250.73 | 43.82 | -166.27
| 2346 | 6.2 | 284.9 | 2335.17 | 46.23 | -175.66
| 2430 | 8 | 283.1 | 2418.53 | 48.72 | -185.74
| 2514 | 8.1 | 279.8 | 2501.7 | 51.05 | -197.27
| 2598 | 8.5 | 279.8 | 2584.82 | 53.12 | -209.22
| 2682 | 8.4 | 279.1 | 2667.91 | 55.15 | -221.39
| 2767 | 8.4 | 278.4 | 2752 | 57.03 | -233.66
| 2852 | 8.4 | 278 | 2836.08 | 58.81 | -245.95
| 2937 | 7.9 | 278.7 | 2920.23 | 60.55 | -257.88
| 3021 | 7.2 | 278.7 | 3003.5 | 62.22 | -268.79
| 3105 | 6.9 | 275.4 | 3086.86 | 63.49 | -279.01
| 3189 | 6.4 | 272.9 | 3170.3 | 64.21 | -288.71
| 3274 | 6.1 | 273.8 | 3254.79 | 64.74 | -297.95
| 3359 | 6.7 | 275.2 | 3339.26 | 65.49 | -307.39
| 3444 | 7 | 275.4 | 3423.65 | 66.43 | -317.49
| 3529 | 8 | 288 | 3507.93 | 68.75 | -328.27
| 3613 | 9 | 293.3 | 3591.01 | 73.15 | -339.87
| 3697 | 10 | 293.7 | 3673.86 | 78.68 | -352.58
| 3782 | 8.3 | 281.9 | 3757.78 | 82.91 | -365.34
| 3866 | 7.6 | 273.4 | 3840.97 | 84.49 | -376.82
| 3951 | 6.5 | 266.6 | 3925.33 | 84.54 | -387.23
| 4036 | 5.9 | 284.3 | 4009.84 | 85.34 | -396.27
| 4121 | 5.1 | 281.7 | 4094.45 | 87.18 | -404.2
| 4207 | 4.5 | 278 | 4180.15 | 88.43 | -411.29
| 4292 | 6.1 | 288.7 | 4264.78 | 90.34 | -418.87
| 4377 | 6.8 | 289.4 | 4349.25 | 93.46 | -427.89
| 4462 | 8.5 | 302.3 | 4433.49 | 98.49 | -437.95
| 4546 | 8.3 | 301.9 | 4516.59 | 105.01 | -448.35
| 4631 | 6.9 | 294.4 | 4600.84 | 110.36 | -458.2
| 4716 | 5.6 | 285.4 | 4685.34 | 113.57 | -466.85
| 4801 | 6.5 | 287.2 | 4769.87 | 116.09 | -475.45
| 4886 | 5.5 | 291.5 | 4854.4 | 119.01 | -483.83
| 4971 | 6.8 | 295.8 | 4938.91 | 122.69 | -492.15
| 5056 | 7.5 | 296.8 | 5023.25 | 127.38 | -501.64
| 5140 | 5.5 | 295.2 | 5106.7 | 131.57 | -510.17
| 5182 | 4.9 | 291.5 | 5148.53 | 133.08 | -513.66
| 5225 | 2.4 | 303.7 | 5191.44 | 134.26 | -516.12
| 5267 | 2.8 | 62.7 | 5233.42 | 135.22 | -515.94
| 5309 | 7 | 80.3 | 5275.26 | 136.12 | -512.51
| 5352 | 11 | 78.3 | 5317.72 | 137.39 | -505.9
| 5394 | 13.3 | 76.4 | 5358.78 | 139.34 | -497.28
| 5437 | 13.8 | 83.1 | 5400.58 | 141.12 | -487.38
| 5479 | 14.9 | 96.3 | 5441.28 | 141.13 | -477.04
| 5522 | 19.6 | 98.4 | 5482.34 | 139.47 | -464.4
| 5564 | 25 | 97.5 | 5521.18 | 137.28 | -448.62
| 5607 | 31 | 97 | 5559.13 | 134.74 | -428.61
| 5649 | 36.6 | 96.4 | 5594.02 | 132.03 | -405.41
| 5691 | 42.2 | 94.5 | 5626.46 | 129.52 | -378.88
| 5734 | 46.8 | 95.4 | 5657.12 | 126.91 | -348.86
| 5776 | 52.2 | 96.8 | 5684.39 | 123.5 | -317.12
| 5819 | 57.6 | 100.7 | 5709.11 | 118.12 | -282.38
| 5861 | 62.9 | 101.7 | 5729.95 | 111.03 | -246.63
| 5904 | 66.6 | 102.1 | 5748.29 | 103.01 | -208.58
| 5946 | 69.6 | 102.1 | 5763.95 | 94.84 | -170.48
| 5989 | 72.2 | 101 | 5778.02 | 86.71 | -130.67
| 6031 | 76.9 | 99.8 | 5789.21 | 79.41 | -90.87
| 6074 | 81.7 | 97.1 | 5797.19 | 73.21 | -49.09
| 6088 | 83.3 | 96.3 | 5799.02 | 71.59 | -35.3
| 6148 | 87.3 | 92.6 | 5803.93 | 66.96 | 24.29
| 6194 | 91.1 | 98.2 | 5804.57 | 62.63 | 70.06
| 6285 | 89.3 | 95.6 | 5804.26 | 51.7 | 160.39
| 6377 | 89.6 | 95.2 | 5805.14 | 43.04 | 251.97
| 6469 | 90.7 | 95.9 | 5804.9 | 34.14 | 343.54
| 6561 | 88.8 | 93.8 | 5805.3 | 26.37 | 435.2
| 6653 | 90.5 | 94.5 | 5805.86 | 19.71 | 526.95
| 6743 | 89.5 | 89.8 | 5805.86 | 16.33 | 616.86
| 6834 | 90.4 | 89.9 | 5805.94 | 16.57 | 707.86
| 6925 | 89.6 | 91.2 | 5805.94 | 15.7 | 798.85
| 7010 | 89.3 | 92 | 5806.76 | 13.33 | 883.82
| 7097 | 89.2 | 92.6 | 5807.9 | 9.83 | 970.74
| 7179 | 88.7 | 91.7 | 5809.4 | 6.76 | 1052.67
| 7264 | 90.2 | 92.9 | 5810.22 | 3.35 | 1137.59
| 7349 | 89.9 | 92.6 | 5810.14 | -0.73 | 1222.49
| 7434 | 89.9 | 92.4 | 5810.29 | -4.44 | 1307.41
| 7519 | 89.7 | 91.7 | 5810.59 | -7.48 | 1392.36
| 7604 | 89.6 | 93.3 | 5811.11 | -11.19 | 1477.27
| 7688 | 89.3 | 93.6 | 5811.91 | -16.24 | 1561.11
| 7773 | 89.8 | 94 | 5812.58 | -21.87 | 1645.92
| 7857 | 90.2 | 93.3 | 5812.58 | -27.22 | 1729.75
| 7942 | 89.7 | 92.7 | 5812.65 | -31.67 | 1814.64
| 8026 | 88.9 | 91 | 5813.68 | -34.38 | 1898.58
| 8086 | 88.5 | 91.3 | 5815.04 | -35.59 | 1958.55
| 8111 | 88.5 | 91.2 | 5815.7 | -36.13 | 1983.54
| 8196 | 89.8 | 91.2 | 5816.96 | -37.91 | 2068.51
| 8281 | 90.3 | 91.2 | 5816.88 | -39.69 | 2153.49
| 8365 | 90.1 | 90.3 | 5816.59 | -40.79 | 2237.48
| 8450 | 90 | 91 | 5816.52 | -41.75 | 2322.48
| 8535 | 92 | 92.9 | 5815.03 | -44.65 | 2407.41
| 8619 | 91.1 | 96.1 | 5812.76 | -51.23 | 2491.1
| 8704 | 89.3 | 98.2 | 5812.46 | -61.81 | 2575.43
| 8789 | 91.2 | 95 | 5812.09 | -71.58 | 2659.86
| 8874 | 89.6 | 92 | 5811.5 | -76.77 | 2744.68
| 8958 | 89.5 | 91.2 | 5812.16 | -79.11 | 2828.65
| 9043 | 90.1 | 91 | 5812.45 | -80.75 | 2913.63
| 9128 | 92 | 90.8 | 5810.9 | -82.08 | 2998.6
| 9213 | 92.5 | 90.8 | 5807.56 | -83.27 | 3083.53
| 9297 | 92.7 | 90.6 | 5803.75 | -84.29 | 3167.43
| 9382 | 92.9 | 89.6 | 5799.6 | -84.44 | 3252.33
| 9467 | 92.5 | 89.2 | 5795.59 | -83.55 | 3337.23
| 9552 | 93.3 | 88.5 | 5791.29 | -81.85 | 3422.11
| 9637 | 93.1 | 88.9 | 5786.55 | -79.92 | 3506.95
| 9722 | 91.4 | 89 | 5783.21 | -78.37 | 3591.87
| 9807 | 90.7 | 90.8 | 5781.65 | -78.22 | 3676.85
| 9891 | 91.5 | 90.5 | 5780.04 | -79.17 | 3760.83
| 9976 | 91.5 | 90.3 | 5777.82 | -79.76 | 3845.8
| 10061 | 90.7 | 89.6 | 5776.18 | -79.69 | 3930.78
| 10146 | 88.4 | 88.9 | 5776.85 | -78.58 | 4015.76
| 10230 | 89.1 | 88.9 | 5778.68 | -76.96 | 4099.73
| 10315 | 91.1 | 88.2 | 5778.53 | -74.81 | 4184.7
| 10400 | 90.5 | 86.1 | 5777.35 | -70.59 | 4269.58
| 10468 | 90.6 | 86.1 | 5776.7 | -65.96 | 4337.42
| 10530 | 90.6 | 86.1 | 5776.05 | -61.75 | 4399.27

## Lookup (hidden)
North Reference | RetunValue | Grid Type | ReturnValue | Deviation Indicator | ReturnValue
| 3 |  | 3 |  | 4
True |  | SPCS-Colorado Central-NAD27 |  | Directional
Grid |  | SPCS-Colorado Central-NAD83 |  | High Angle
|  | SPCS-Colorado North-NAD27 |  | Horizontal
SPCS-Colorado North-NAD83
SPCS-Colorado South-NAD27
SPCS-Colorado South-NAD83
UTM-Zone 12 NAD27
UTM-Zone 12 NAD83
UTM-Zone 13 NAD27
UTM-Zone 13 NAD83

## Sheet1
0 | 0 | 0 | 0 | 0 | 0
136 | 0.7 | 31.2 | 136 | 0.71 | 0.43
229 | 0.8 | 22.1 | 228.99 | 1.8 | 0.97
320 | 0.9 | 19.8 | 319.98 | 3.06 | 1.45
411 | 1 | 29.1 | 410.97 | 4.43 | 2.08
500 | 1 | 20.5 | 499.95 | 5.83 | 2.73
592 | 1 | 14.5 | 591.94 | 7.36 | 3.21
683 | 2 | 295.4 | 682.91 | 8.81 | 1.97
774 | 4.2 | 283.8 | 773.78 | 10.29 | -2.7
865 | 4.7 | 284.7 | 864.5 | 12.03 | -9.54
957 | 4.4 | 285.2 | 956.21 | 13.91 | -16.59
1049 | 4 | 281.4 | 1047.96 | 15.47 | -23.14
1141 | 3.6 | 285.7 | 1139.76 | 16.88 | -29.07
1233 | 5.5 | 275.6 | 1231.47 | 18.1 | -36.24
1323 | 7.8 | 278.4 | 1320.86 | 19.41 | -46.57
1403 | 8.4 | 279.9 | 1400.06 | 21.21 | -57.7
1494 | 8.5 | 281.2 | 1490.07 | 23.66 | -70.84
1580 | 8.7 | 282.6 | 1575.1 | 26.31 | -83.43
1665 | 8.7 | 285.2 | 1659.13 | 29.4 | -95.9
1750 | 7.8 | 283.3 | 1743.25 | 32.41 | -107.72
1835 | 7.1 | 278.7 | 1827.53 | 34.53 | -118.53
1920 | 6.8 | 278.4 | 1911.9 | 36.06 | -128.7
2005 | 6.4 | 280.3 | 1996.34 | 37.64 | -138.34
2090 | 5.7 | 281.7 | 2080.87 | 39.35 | -147.13
2175 | 6.9 | 283.3 | 2165.35 | 41.38 | -156.23
2261 | 6.9 | 284 | 2250.73 | 43.82 | -166.27
2346 | 6.2 | 284.9 | 2335.17 | 46.23 | -175.66
2430 | 8 | 283.1 | 2418.53 | 48.72 | -185.74
2514 | 8.1 | 279.8 | 2501.7 | 51.05 | -197.27
2598 | 8.5 | 279.8 | 2584.82 | 53.12 | -209.22
2682 | 8.4 | 279.1 | 2667.91 | 55.15 | -221.39
2767 | 8.4 | 278.4 | 2752 | 57.03 | -233.66
2852 | 8.4 | 278 | 2836.08 | 58.81 | -245.95
2937 | 7.9 | 278.7 | 2920.23 | 60.55 | -257.88
3021 | 7.2 | 278.7 | 3003.5 | 62.22 | -268.79
3105 | 6.9 | 275.4 | 3086.86 | 63.49 | -279.01
3189 | 6.4 | 272.9 | 3170.3 | 64.21 | -288.71
3274 | 6.1 | 273.8 | 3254.79 | 64.74 | -297.95
3359 | 6.7 | 275.2 | 3339.26 | 65.49 | -307.39
3444 | 7 | 275.4 | 3423.65 | 66.43 | -317.49
3529 | 8 | 288 | 3507.93 | 68.75 | -328.27
3613 | 9 | 293.3 | 3591.01 | 73.15 | -339.87
3697 | 10 | 293.7 | 3673.86 | 78.68 | -352.58
3782 | 8.3 | 281.9 | 3757.78 | 82.91 | -365.34
3866 | 7.6 | 273.4 | 3840.97 | 84.49 | -376.82
3951 | 6.5 | 266.6 | 3925.33 | 84.54 | -387.23
4036 | 5.9 | 284.3 | 4009.84 | 85.34 | -396.27
4121 | 5.1 | 281.7 | 4094.45 | 87.18 | -404.2
4207 | 4.5 | 278 | 4180.15 | 88.43 | -411.29
4292 | 6.1 | 288.7 | 4264.78 | 90.34 | -418.87
4377 | 6.8 | 289.4 | 4349.25 | 93.46 | -427.89
4462 | 8.5 | 302.3 | 4433.49 | 98.49 | -437.95
4546 | 8.3 | 301.9 | 4516.59 | 105.01 | -448.35
4631 | 6.9 | 294.4 | 4600.84 | 110.36 | -458.2
4716 | 5.6 | 285.4 | 4685.34 | 113.57 | -466.85
4801 | 6.5 | 287.2 | 4769.87 | 116.09 | -475.45
4886 | 5.5 | 291.5 | 4854.4 | 119.01 | -483.83
4971 | 6.8 | 295.8 | 4938.91 | 122.69 | -492.15
5056 | 7.5 | 296.8 | 5023.25 | 127.38 | -501.64
5140 | 5.5 | 295.2 | 5106.7 | 131.57 | -510.17
5182 | 4.9 | 291.5 | 5148.53 | 133.08 | -513.66
5225 | 2.4 | 303.7 | 5191.44 | 134.26 | -516.12
5267 | 2.8 | 62.7 | 5233.42 | 135.22 | -515.94
5309 | 7 | 80.3 | 5275.26 | 136.12 | -512.51
5352 | 11 | 78.3 | 5317.72 | 137.39 | -505.9
5394 | 13.3 | 76.4 | 5358.78 | 139.34 | -497.28
5437 | 13.8 | 83.1 | 5400.58 | 141.12 | -487.38
5479 | 14.9 | 96.3 | 5441.28 | 141.13 | -477.04
5522 | 19.6 | 98.4 | 5482.34 | 139.47 | -464.4
5564 | 25 | 97.5 | 5521.18 | 137.28 | -448.62
5607 | 31 | 97 | 5559.13 | 134.74 | -428.61
5649 | 36.6 | 96.4 | 5594.02 | 132.03 | -405.41
5691 | 42.2 | 94.5 | 5626.46 | 129.52 | -378.88
5734 | 46.8 | 95.4 | 5657.12 | 126.91 | -348.86
5776 | 52.2 | 96.8 | 5684.39 | 123.5 | -317.12
5819 | 57.6 | 100.7 | 5709.11 | 118.12 | -282.38
5861 | 62.9 | 101.7 | 5729.95 | 111.03 | -246.63
5904 | 66.6 | 102.1 | 5748.29 | 103.01 | -208.58
5946 | 69.6 | 102.1 | 5763.95 | 94.84 | -170.48
5989 | 72.2 | 101 | 5778.02 | 86.71 | -130.67
6031 | 76.9 | 99.8 | 5789.21 | 79.41 | -90.87
6074 | 81.7 | 97.1 | 5797.19 | 73.21 | -49.09
6088 | 83.3 | 96.3 | 5799.02 | 71.59 | -35.3
6148 | 87.3 | 92.6 | 5803.93 | 66.96 | 24.29
6194 | 91.1 | 98.2 | 5804.57 | 62.63 | 70.06
6285 | 89.3 | 95.6 | 5804.26 | 51.7 | 160.39
6377 | 89.6 | 95.2 | 5805.14 | 43.04 | 251.97
6469 | 90.7 | 95.9 | 5804.9 | 34.14 | 343.54
6561 | 88.8 | 93.8 | 5805.3 | 26.37 | 435.2
6653 | 90.5 | 94.5 | 5805.86 | 19.71 | 526.95
6743 | 89.5 | 89.8 | 5805.86 | 16.33 | 616.86
6834 | 90.4 | 89.9 | 5805.94 | 16.57 | 707.86
6925 | 89.6 | 91.2 | 5805.94 | 15.7 | 798.85
7010 | 89.3 | 92 | 5806.76 | 13.33 | 883.82
7097 | 89.2 | 92.6 | 5807.9 | 9.83 | 970.74
7179 | 88.7 | 91.7 | 5809.4 | 6.76 | 1052.67
7264 | 90.2 | 92.9 | 5810.22 | 3.35 | 1137.59
7349 | 89.9 | 92.6 | 5810.14 | -0.73 | 1222.49
7434 | 89.9 | 92.4 | 5810.29 | -4.44 | 1307.41
7519 | 89.7 | 91.7 | 5810.59 | -7.48 | 1392.36
7604 | 89.6 | 93.3 | 5811.11 | -11.19 | 1477.27
7688 | 89.3 | 93.6 | 5811.91 | -16.24 | 1561.11
7773 | 89.8 | 94 | 5812.58 | -21.87 | 1645.92
7857 | 90.2 | 93.3 | 5812.58 | -27.22 | 1729.75
7942 | 89.7 | 92.7 | 5812.65 | -31.67 | 1814.64
8026 | 88.9 | 91 | 5813.68 | -34.38 | 1898.58
8086 | 88.5 | 91.3 | 5815.04 | -35.59 | 1958.55
8111 | 88.5 | 91.2 | 5815.7 | -36.13 | 1983.54
8196 | 89.8 | 91.2 | 5816.96 | -37.91 | 2068.51
8281 | 90.3 | 91.2 | 5816.88 | -39.69 | 2153.49
8365 | 90.1 | 90.3 | 5816.59 | -40.79 | 2237.48
8450 | 90 | 91 | 5816.52 | -41.75 | 2322.48
8535 | 92 | 92.9 | 5815.03 | -44.65 | 2407.41
8619 | 91.1 | 96.1 | 5812.76 | -51.23 | 2491.1
8704 | 89.3 | 98.2 | 5812.46 | -61.81 | 2575.43
8789 | 91.2 | 95 | 5812.09 | -71.58 | 2659.86
8874 | 89.6 | 92 | 5811.5 | -76.77 | 2744.68
8958 | 89.5 | 91.2 | 5812.16 | -79.11 | 2828.65
9043 | 90.1 | 91 | 5812.45 | -80.75 | 2913.63
9128 | 92 | 90.8 | 5810.9 | -82.08 | 2998.6
9213 | 92.5 | 90.8 | 5807.56 | -83.27 | 3083.53
9297 | 92.7 | 90.6 | 5803.75 | -84.29 | 3167.43
9382 | 92.9 | 89.6 | 5799.6 | -84.44 | 3252.33
9467 | 92.5 | 89.2 | 5795.59 | -83.55 | 3337.23
9552 | 93.3 | 88.5 | 5791.29 | -81.85 | 3422.11
9637 | 93.1 | 88.9 | 5786.55 | -79.92 | 3506.95
9722 | 91.4 | 89 | 5783.21 | -78.37 | 3591.87
9807 | 90.7 | 90.8 | 5781.65 | -78.22 | 3676.85
9891 | 91.5 | 90.5 | 5780.04 | -79.17 | 3760.83
9976 | 91.5 | 90.3 | 5777.82 | -79.76 | 3845.8
10061 | 90.7 | 89.6 | 5776.18 | -79.69 | 3930.78
10146 | 88.4 | 88.9 | 5776.85 | -78.58 | 4015.76
10230 | 89.1 | 88.9 | 5778.68 | -76.96 | 4099.73
10315 | 91.1 | 88.2 | 5778.53 | -74.81 | 4184.7
10400 | 90.5 | 86.1 | 5777.35 | -70.59 | 4269.58
10468 | 90.6 | 86.1 | 5776.7 | -65.96 | 4337.42
10530 | 90.6 | 86.1 | 5776.05 | -61.75 | 4399.27