## Data
Header Information | measured depth (ft) | inclination (°) | azimuth (°) | true vertical depth (ft) | northing +N/-S (ft) | easting +E/-W (ft)
Operator Name | 0 | 0 | 0 | 0 | 0 | 0
EXTRACTION OIL & GAS | 100 | 0 | 0 | 100 | 0 | 0
Operator Number | 200 | 0 | 0 | 200 | 0 | 0
10459 | 300 | 0 | 0 | 300 | 0 | 0
Well Name and Number | 400 | 0 | 0 | 400 | 0 | 0
JANSSEN 8 | 500 | 0 | 0 | 500 | 0 | 0
API Number (if available) | 600 | 0 | 0 | 600 | 0 | 0
| 700 | 0 | 0 | 700 | 0 | 0
Location: QQ SEC TWP RGE | 800 | 0 | 0 | 800 | 0 | 0
SE NW SEC. 8 T6N R65W | 900 | 0 | 0 | 900 | 0 | 0
Citing Type: Planned or Actual | 1000 | 0 | 0 | 1000 | 0 | 0
PLANNED | 1100 | 0 | 0 | 1100 | 0 | 0
Deviation Indicator | 1200 | 0 | 0 | 1200 | 0 | 0
Horizontal | 1300 | 0 | 0 | 1300 | 0 | 0
North Reference | 1400 | 0 | 0 | 1400 | 0 | 0
True | 1500 | 0 | 0 | 1500 | 0 | 0
Grid Type | 1600 | 0 | 0 | 1600 | 0 | 0
#VALUE! | 1650 | 0 | 0 | 1650 | 0 | 0
| 1700 | 1 | 29.19 | 1700 | 0.38 | 0.21
| 1800 | 3 | 29.19 | 1799.93 | 3.43 | 1.91
| 1900 | 5 | 29.19 | 1899.68 | 9.52 | 5.32
| 2000 | 7 | 29.19 | 1999.13 | 18.64 | 10.41
| 2100 | 9 | 29.19 | 2098.15 | 30.79 | 17.2
| 2116.59 | 9.33 | 29.19 | 2114.53 | 33.1 | 18.49
| 2200 | 9.33 | 29.19 | 2196.84 | 44.91 | 25.09
| 2300 | 9.33 | 29.19 | 2295.51 | 59.06 | 32.99
| 2400 | 9.33 | 29.19 | 2394.19 | 73.22 | 40.9
| 2500 | 9.33 | 29.19 | 2492.87 | 87.37 | 48.81
| 2600 | 9.33 | 29.19 | 2591.54 | 101.53 | 56.72
| 2700 | 9.33 | 29.19 | 2690.22 | 115.69 | 64.63
| 2800 | 9.33 | 29.19 | 2788.9 | 129.84 | 72.54
| 2900 | 9.33 | 29.19 | 2887.57 | 144 | 80.44
| 3000 | 9.33 | 29.19 | 2986.25 | 158.15 | 88.35
| 3100 | 9.33 | 29.19 | 3084.93 | 172.31 | 96.26
| 3200 | 9.33 | 29.19 | 3183.6 | 186.46 | 104.17
| 3300 | 9.33 | 29.19 | 3282.28 | 200.62 | 112.08
| 3400 | 9.33 | 29.19 | 3380.96 | 214.78 | 119.98
| 3500 | 9.33 | 29.19 | 3479.63 | 228.93 | 127.89
| 3600 | 9.33 | 29.19 | 3578.31 | 243.09 | 135.8
| 3700 | 9.33 | 29.19 | 3676.99 | 257.24 | 143.71
| 3800 | 9.33 | 29.19 | 3775.66 | 271.4 | 151.62
| 3900 | 9.33 | 29.19 | 3874.34 | 285.56 | 159.52
| 4000 | 9.33 | 29.19 | 3973.01 | 299.71 | 167.43
| 4100 | 9.33 | 29.19 | 4071.69 | 313.87 | 175.34
| 4200 | 9.33 | 29.19 | 4170.37 | 328.02 | 183.25
| 4300 | 9.33 | 29.19 | 4269.04 | 342.18 | 191.16
| 4400 | 9.33 | 29.19 | 4367.72 | 356.33 | 199.07
| 4500 | 9.33 | 29.19 | 4466.4 | 370.49 | 206.97
| 4600 | 9.33 | 29.19 | 4565.07 | 384.65 | 214.88
| 4700 | 9.33 | 29.19 | 4663.75 | 398.8 | 222.79
| 4800 | 9.33 | 29.19 | 4762.43 | 412.96 | 230.7
| 4900 | 9.33 | 29.19 | 4861.1 | 427.11 | 238.61
| 5000 | 9.33 | 29.19 | 4959.78 | 441.27 | 246.51
| 5100 | 9.33 | 29.19 | 5058.46 | 455.43 | 254.42
| 5200 | 9.33 | 29.19 | 5157.13 | 469.58 | 262.33
| 5300 | 9.33 | 29.19 | 5255.81 | 483.74 | 270.24
| 5400 | 9.33 | 29.19 | 5354.49 | 497.89 | 278.15
| 5500 | 9.33 | 29.19 | 5453.16 | 512.05 | 286.06
| 5600 | 9.33 | 29.19 | 5551.84 | 526.21 | 293.96
| 5700 | 9.33 | 29.19 | 5650.52 | 540.36 | 301.87
| 5800 | 9.33 | 29.19 | 5749.19 | 554.52 | 309.78
| 5900 | 9.33 | 29.19 | 5847.87 | 568.67 | 317.69
| 6000 | 9.33 | 29.19 | 5946.55 | 582.83 | 325.6
| 6100 | 9.33 | 29.19 | 6045.22 | 596.98 | 333.5
| 6141.8 | 9.33 | 29.19 | 6086.47 | 602.9 | 336.81
| 6200 | 8.17 | 29.19 | 6143.99 | 610.63 | 341.13
| 6300 | 6.17 | 29.19 | 6243.21 | 621.52 | 347.21
| 6400 | 4.17 | 29.19 | 6342.79 | 629.39 | 351.61
| 6500 | 2.17 | 29.19 | 6442.64 | 634.21 | 354.3
| 6600 | 0.17 | 29.19 | 6542.61 | 635.99 | 355.29
| 6608.39 | 0 | 0 | 6551 | 636 | 355.3
| 6638.39 | 0 | 0 | 6581 | 636 | 355.3
| 6700 | 6.16 | 273.07 | 6642.49 | 636.18 | 352
| 6800 | 16.16 | 273.07 | 6740.48 | 637.21 | 332.69
| 6900 | 26.16 | 273.07 | 6833.62 | 639.15 | 296.69
| 7000 | 36.16 | 273.07 | 6919.08 | 641.91 | 245.09
| 7100 | 46.16 | 273.07 | 6994.28 | 645.44 | 179.46
| 7200 | 56.16 | 273.07 | 7056.91 | 649.61 | 101.78
| 7300 | 66.16 | 273.07 | 7105.09 | 654.3 | 14.42
| 7400 | 76.16 | 273.07 | 7137.35 | 659.36 | -79.96
| 7500 | 86.15 | 273.07 | 7152.71 | 664.65 | -178.5
| 7538.49 | 90 | 273.07 | 7154 | 666.71 | -216.91
| 7600 | 90 | 273.07 | 7154 | 670.01 | -278.33
| 7700 | 90 | 273.07 | 7153.99 | 675.37 | -378.19
| 7800 | 90 | 273.07 | 7153.99 | 680.72 | -478.04
| 7900 | 90 | 273.07 | 7153.98 | 686.08 | -577.9
| 8000 | 90 | 273.07 | 7153.98 | 691.44 | -677.76
| 8100 | 90 | 273.07 | 7153.97 | 696.8 | -777.61
| 8200 | 90 | 273.07 | 7153.97 | 702.15 | -877.47
| 8300 | 90 | 273.07 | 7153.96 | 707.51 | -977.33
| 8400 | 90 | 273.07 | 7153.96 | 712.86 | -1077.18
| 8500 | 90 | 273.07 | 7153.96 | 718.22 | -1177.04
| 8600 | 90 | 273.07 | 7153.95 | 723.57 | -1276.9
| 8700 | 90 | 273.07 | 7153.95 | 728.93 | -1376.75
| 8800 | 90 | 273.07 | 7153.95 | 734.28 | -1476.61
| 8900 | 90 | 273.07 | 7153.95 | 739.63 | -1576.47
| 9000 | 90 | 273.07 | 7153.94 | 744.99 | -1676.32
| 9100 | 90 | 273.07 | 7153.94 | 750.34 | -1776.18
| 9200 | 90 | 273.07 | 7153.94 | 755.69 | -1876.04
| 9300 | 90 | 273.07 | 7153.94 | 761.04 | -1975.89
| 9400 | 90 | 273.07 | 7153.94 | 766.39 | -2075.75
| 9500 | 90 | 273.07 | 7153.94 | 771.74 | -2175.61
| 9600 | 90 | 273.07 | 7153.94 | 777.09 | -2275.46
| 9700 | 90 | 273.07 | 7153.94 | 782.44 | -2375.32
| 9800 | 90 | 273.07 | 7153.94 | 787.79 | -2475.18
| 9900 | 90 | 273.07 | 7153.94 | 793.14 | -2575.03
| 10000 | 90 | 273.07 | 7153.94 | 798.48 | -2674.89
| 10100 | 90 | 273.06 | 7153.94 | 803.83 | -2774.75
| 10200 | 90 | 273.06 | 7153.94 | 809.18 | -2874.6
| 10300 | 90 | 273.06 | 7153.94 | 814.52 | -2974.46
| 10400 | 90 | 273.06 | 7153.94 | 819.87 | -3074.32
| 10500 | 90 | 273.06 | 7153.94 | 825.21 | -3174.18
| 10600 | 90 | 273.06 | 7153.95 | 830.56 | -3274.03
| 10700 | 90 | 273.06 | 7153.95 | 835.9 | -3373.89
| 10800 | 90 | 273.06 | 7153.95 | 841.25 | -3473.75
| 10900 | 90 | 273.06 | 7153.95 | 846.59 | -3573.6
| 11000 | 90 | 273.06 | 7153.96 | 851.93 | -3673.46
| 11100 | 90 | 273.06 | 7153.96 | 857.27 | -3773.32
| 11200 | 90 | 273.06 | 7153.97 | 862.62 | -3873.18
| 11300 | 90 | 273.06 | 7153.97 | 867.96 | -3973.03
| 11400 | 90 | 273.06 | 7153.97 | 873.3 | -4072.89
| 11500 | 90 | 273.06 | 7153.98 | 878.64 | -4172.75
| 11600 | 90 | 273.06 | 7153.98 | 883.98 | -4272.61
| 11700 | 90 | 273.06 | 7153.99 | 889.32 | -4372.46
| 11800 | 90 | 273.06 | 7153.99 | 894.66 | -4472.32
| 11900 | 90 | 273.06 | 7154 | 899.99 | -4572.18
| 11905.7 | 90 | 273.06 | 7154 | 900.3 | -4577.87

## Lookup (hidden)
North Reference | RetunValue | Grid Type | ReturnValue | Deviation Indicator | ReturnValue
| 2 |  | 0 |  | 4
True |  | SPCS-Colorado Central-NAD27 |  | Directional
Grid |  | SPCS-Colorado Central-NAD83 |  | High Angle
|  | SPCS-Colorado North-NAD27 |  | Horizontal
SPCS-Colorado North-NAD83
SPCS-Colorado South-NAD27
SPCS-Colorado South-NAD83
UTM-Zone 12 NAD27
UTM-Zone 12 NAD83
UTM-Zone 13 NAD27
UTM-Zone 13 NAD83