## Data
Header Information | measured depth (ft) | inclination (°) | azimuth (°) | true vertical depth (ft) | northing +N/-S (ft) | easting +E/-W (ft)
Operator Name | 0 | 0 | 69.05 | 0 | 0 | 0
KERR-MCGEE | 16 | 0 | 69.05 | 16 | 0 | 0
Operator Number | 98 | 0.34 | 69.05 | 98 | 0.09 | 0.23
47120 | 189 | 0.77 | 67.84 | 189 | 0.41 | 1.05
Well Name and Number | 281 | 1.09 | 69.11 | 280.98 | 0.96 | 2.44
ENGLISH FARMS 34N-9HZ | 376 | 1.54 | 47.43 | 375.96 | 2.15 | 4.22
API Number (if available) | 471 | 2.17 | 33.89 | 470.91 | 4.5 | 6.16
05-123-41493 | 566 | 2.15 | 35.72 | 565.84 | 7.44 | 8.21
Location: QQ SEC TWP RGE | 661 | 2.4 | 36.91 | 660.77 | 10.48 | 10.44
NENE SEC.08-T1N-R65W | 756 | 3.48 | 46.34 | 755.64 | 14.06 | 13.72
Citing Type: Planned or Actual | 851 | 4.16 | 52.31 | 850.43 | 18.16 | 18.53
ACTUAL | 1009 | 6.63 | 50.5 | 1007.72 | 27.46 | 30.11
Deviation Indicator | 1104 | 6.38 | 50.12 | 1102.11 | 34.34 | 38.39
Horizontal | 1199 | 6.56 | 50.42 | 1196.5 | 41.18 | 46.62
North Reference | 1294 | 8.26 | 47.05 | 1290.7 | 49.29 | 55.8
True | 1389 | 9.66 | 48.11 | 1384.54 | 59.26 | 66.73
Grid Type | 1484 | 11.2 | 45.14 | 1477.97 | 71.09 | 79.21
#VALUE! | 1579 | 12.6 | 46.18 | 1570.93 | 84.77 | 93.22
| 1674 | 12.92 | 49.14 | 1663.58 | 98.9 | 108.73
| 1769 | 12.92 | 47.35 | 1756.18 | 113.04 | 124.58
| 1862 | 12.56 | 47.26 | 1846.89 | 126.95 | 139.65
| 1957 | 12.15 | 45.01 | 1939.69 | 141.02 | 154.31
| 2052 | 13.41 | 45.37 | 2032.33 | 155.83 | 169.22
| 2147 | 14.3 | 48.47 | 2124.57 | 171.35 | 185.84
| 2241 | 15.21 | 50.59 | 2215.47 | 186.88 | 204.06
| 2336 | 14.57 | 50.59 | 2307.28 | 202.37 | 222.92
| 2431 | 14.84 | 50.4 | 2399.17 | 217.72 | 241.53
| 2526 | 14.83 | 50.8 | 2491 | 233.15 | 260.32
| 2621 | 14.77 | 50.21 | 2582.85 | 248.59 | 279.05
| 2715 | 14.92 | 43.46 | 2673.72 | 265.04 | 296.58
| 2810 | 14.22 | 39.67 | 2765.66 | 282.9 | 312.44
| 2905 | 13.24 | 47.5 | 2857.96 | 299.23 | 327.91
| 2999 | 15.54 | 48.47 | 2949 | 314.86 | 345.28
| 3094 | 16.4 | 47.03 | 3040.33 | 332.43 | 364.62
| 3189 | 15.29 | 45.25 | 3131.72 | 350.4 | 383.33
| 3284 | 15.35 | 51.11 | 3223.35 | 367.11 | 402.01
| 3379 | 14.11 | 50.47 | 3315.23 | 382.37 | 420.73
| 3473 | 15.06 | 47.06 | 3406.2 | 397.99 | 438.51
| 3568 | 15.36 | 49.67 | 3497.87 | 414.54 | 457.13
| 3662 | 13.07 | 44.94 | 3588.99 | 430.12 | 474.14
| 3757 | 14.18 | 50.56 | 3681.32 | 445.12 | 490.71
| 3852 | 15.9 | 49.68 | 3773.06 | 460.93 | 509.62
| 3946 | 15.96 | 41.83 | 3863.46 | 478.89 | 528.06
| 4041 | 15.55 | 42.69 | 3954.9 | 497.99 | 545.4
| 4136 | 15.37 | 45.95 | 4046.46 | 516.1 | 563.09
| 4230 | 15.81 | 53.34 | 4137.01 | 532.41 | 582.31
| 4325 | 15.15 | 51.95 | 4228.56 | 547.79 | 602.47
| 4420 | 13.69 | 50.3 | 4320.57 | 562.62 | 620.9
| 4514 | 12.92 | 52.89 | 4412.05 | 576.07 | 637.84
| 4608 | 13.69 | 49.05 | 4503.52 | 589.7 | 654.62
| 4703 | 12.39 | 46.51 | 4596.07 | 604.08 | 670.51
| 4798 | 11.54 | 45.2 | 4689.01 | 617.79 | 684.64
| 4892 | 11.35 | 44.65 | 4781.14 | 631 | 697.81
| 4987 | 8.44 | 47.91 | 4874.72 | 642.32 | 709.56
| 5082 | 6.54 | 63.3 | 4968.91 | 649.43 | 719.57
| 5176 | 3.54 | 50.06 | 5062.54 | 653.7 | 726.58
| 5271 | 0.68 | 44.71 | 5157.47 | 655.98 | 729.22
| 5650 | 1.09 | 44.44 | 5536.42 | 660.15 | 733.33
| 6028 | 1.01 | 109.09 | 5914.37 | 661.63 | 739
| 6312 | 0.65 | 81.5 | 6198.34 | 661.05 | 742.95
| 6502 | 0.48 | 194.08 | 6388.33 | 660.44 | 743.83
| 6596 | 6.11 | 179.54 | 6482.14 | 655.05 | 743.77
| 6691 | 9.7 | 192.01 | 6576.23 | 642.16 | 742.15
| 6786 | 14.09 | 191.06 | 6669.17 | 622.97 | 738.26
| 6881 | 18.67 | 187.26 | 6760.29 | 596.53 | 734.12
| 6976 | 27.64 | 187.27 | 6847.55 | 559.51 | 729.4
| 7070 | 36.63 | 181.5 | 6927.08 | 509.73 | 725.9
| 7073 | 36.955 | 181.416 | 6929.49 | 507.94 | 725.85
| 7110 | 40.966 | 180.477 | 6958.25 | 484.68 | 725.48
| 7165 | 46.94 | 179.33 | 6997.83 | 446.52 | 725.56
| 7260 | 58.74 | 179.1 | 7055.11 | 370.96 | 726.61
| 7276 | 60.259 | 179.644 | 7063.23 | 357.17 | 726.76
| 7355 | 67.79 | 182.12 | 7097.81 | 286.22 | 725.62
| 7450 | 80.55 | 183.36 | 7123.67 | 195.12 | 721.22
| 7477 | 81.517 | 182.851 | 7127.88 | 168.49 | 719.78
| 7544 | 83.92 | 181.6 | 7136.37 | 102.08 | 717.2
| 7596 | 87.28 | 180.42 | 7140.36 | 50.25 | 716.29
| 7639 | 90.06 | 179.45 | 7141.36 | 7.27 | 716.34
| 7734 | 89.69 | 179.58 | 7141.57 | -87.73 | 717.14
| 7829 | 90.34 | 179.5 | 7141.54 | -182.72 | 717.9
| 7924 | 90.95 | 180.03 | 7140.47 | -277.71 | 718.29
| 8019 | 91.35 | 180.39 | 7138.57 | -372.69 | 717.95
| 8113 | 90.37 | 180.24 | 7137.16 | -466.68 | 717.43
| 8208 | 89.13 | 180.51 | 7137.57 | -561.68 | 716.81
| 8303 | 89.56 | 180.75 | 7138.66 | -656.66 | 715.76
| 8397 | 89.6 | 179.05 | 7139.35 | -750.66 | 715.93
| 8492 | 89.44 | 176.78 | 7140.14 | -845.59 | 719.38
| 8587 | 90 | 177.69 | 7140.61 | -940.47 | 723.97
| 8681 | 88.7 | 180.36 | 7141.67 | -1034.44 | 725.57
| 8776 | 90.61 | 180.25 | 7142.24 | -1129.43 | 725.06
| 8870 | 91.66 | 179.57 | 7140.38 | -1223.41 | 725.21
| 8965 | 92.68 | 179.65 | 7136.79 | -1318.34 | 725.85
| 9059 | 91.88 | 180.24 | 7133.05 | -1412.27 | 725.94
| 9154 | 89.51 | 178.45 | 7131.89 | -1507.24 | 727.03
| 9249 | 89.75 | 181.68 | 7132.51 | -1602.23 | 726.92
| 9343 | 91.45 | 181.9 | 7131.52 | -1696.17 | 723.99
| 9438 | 89.69 | 182.18 | 7130.58 | -1791.11 | 720.6
| 9533 | 90.52 | 183.19 | 7130.4 | -1886 | 716.15
| 9628 | 91.17 | 183.04 | 7129 | -1980.85 | 710.99
| 9722 | 92.62 | 182.74 | 7125.89 | -2074.67 | 706.26
| 9817 | 92.12 | 182.95 | 7121.97 | -2169.48 | 701.54
| 9911 | 89.94 | 181.41 | 7120.28 | -2263.38 | 697.97
| 10006 | 91.39 | 181.34 | 7119.17 | -2358.35 | 695.69
| 10101 | 89.13 | 179.41 | 7118.74 | -2453.33 | 695.07
| 10196 | 90.74 | 179.11 | 7118.85 | -2548.32 | 696.3
| 10291 | 90.15 | 180.04 | 7118.11 | -2643.32 | 697
| 10385 | 88.92 | 180.66 | 7118.88 | -2737.31 | 696.43
| 10480 | 89.97 | 179.58 | 7119.8 | -2832.3 | 696.23
| 10575 | 91.66 | 179.89 | 7118.44 | -2927.29 | 696.67
| 10669 | 89.41 | 179.75 | 7117.57 | -3021.28 | 696.96
| 10764 | 88.27 | 179.31 | 7119.49 | -3116.25 | 697.74
| 10858 | 89.26 | 179.69 | 7121.52 | -3210.23 | 698.56
| 10953 | 91.32 | 179.98 | 7121.03 | -3305.22 | 698.83
| 11048 | 89.85 | 178.79 | 7120.06 | -3400.2 | 699.85
| 11143 | 88.12 | 176.44 | 7121.75 | -3495.1 | 703.81
| 11238 | 89.84 | 177.61 | 7123.44 | -3589.95 | 708.74
| 11333 | 89.51 | 179.17 | 7123.98 | -3684.91 | 711.4
| 11428 | 88.92 | 179.65 | 7125.28 | -3779.89 | 712.38
| 11523 | 90.86 | 180.6 | 7125.46 | -3874.89 | 712.18
| 11618 | 90.4 | 183.66 | 7124.42 | -3969.8 | 708.65
| 11713 | 90.09 | 181.06 | 7124.01 | -4064.71 | 704.73
| 11807 | 90.74 | 181.85 | 7123.33 | -4158.68 | 702.35
| 11948 | 90.86 | 178.68 | 7121.36 | -4299.65 | 701.69
| 12000 | 90.86 | 178.68 | 7120.58 | -4351.63 | 702.89

## Lookup (hidden)
North Reference | RetunValue | Grid Type | ReturnValue | Deviation Indicator | ReturnValue
| 2 |  | 0 |  | 4
True |  | SPCS-Colorado Central-NAD27 |  | Directional
Grid |  | SPCS-Colorado Central-NAD83 |  | High Angle
|  | SPCS-Colorado North-NAD27 |  | Horizontal
SPCS-Colorado North-NAD83
SPCS-Colorado South-NAD27
SPCS-Colorado South-NAD83
UTM-Zone 12 NAD27
UTM-Zone 12 NAD83
UTM-Zone 13 NAD27
UTM-Zone 13 NAD83