## Data
Header Information | measured depth (ft) | inclination (°) | azimuth (°) | true vertical depth (ft) | northing +N/-S (ft) | easting +E/-W (ft)
Operator Name | 0 | 0 | 183.22 | 0 | 0 | 0
KERR-MCGEE | 16 | 0 | 183.22 | 16 | 0 | 0
Operator Number | 98 | 1.03 | 183.22 | 98 | -0.74 | -0.04
47120 | 189 | 0.14 | 105.36 | 188.99 | -1.58 | 0.02
Well Name and Number | 281 | 1.02 | 23.01 | 280.99 | -0.86 | 0.45
ENGLISH FARMS 38N-8HZ | 408 | 3.31 | 4.96 | 407.89 | 3.84 | 1.21
API Number (if available) | 503 | 4.51 | 358.18 | 502.67 | 10.3 | 1.33
05-123-41492 | 598 | 6.08 | 356.92 | 597.26 | 19.06 | 0.94
Location: QQ SEC TWP RGE | 693 | 7.36 | 356.1 | 691.6 | 30.15 | 0.25
NENE SEC.08-T1N-R65W | 820 | 9.83 | 359.47 | 817.17 | 49.11 | -0.4
Citing Type: Planned or Actual | 915 | 11.07 | 3.96 | 910.59 | 66.32 | 0.15
ACTUAL | 1009 | 12.37 | 3.21 | 1002.63 | 85.38 | 1.34
Deviation Indicator | 1104 | 12.91 | 359.08 | 1095.33 | 106.15 | 1.74
Horizontal | 1199 | 14.14 | 355.85 | 1187.69 | 128.34 | 0.73
North Reference | 1294 | 14.81 | 353.13 | 1279.68 | 151.96 | -1.56
True | 1389 | 16.17 | 354.47 | 1371.23 | 177.19 | -4.29
Grid Type | 1579 | 19.62 | 358.6 | 1552.01 | 235.43 | -7.62
#VALUE! | 1674 | 21.19 | 1.09 | 1641.05 | 268.54 | -7.68
| 1800 | 23.22 | 3.13 | 1757.7 | 316.12 | -5.89
| 1890 | 23.67 | 3.38 | 1840.27 | 351.87 | -3.86
| 1954 | 24 | 2.98 | 1898.81 | 377.69 | -2.42
| 2048 | 23.64 | 2.78 | 1984.81 | 415.61 | -0.52
| 2143 | 23.24 | 359.37 | 2071.97 | 453.37 | 0.2
| 2238 | 25.12 | 1.35 | 2158.63 | 492.28 | 0.47
| 2333 | 24.16 | 0.74 | 2244.98 | 531.88 | 1.2
| 2427 | 23.23 | 0.68 | 2331.06 | 569.65 | 1.66
| 2522 | 24.02 | 3.12 | 2418.1 | 607.69 | 2.94
| 2617 | 23.35 | 3.35 | 2505.09 | 645.79 | 5.09
| 2711 | 22.47 | 2.94 | 2591.68 | 682.33 | 7.1
| 2806 | 22.83 | 2.52 | 2679.35 | 718.87 | 8.84
| 2901 | 21.71 | 2.65 | 2767.26 | 754.84 | 10.47
| 2995 | 22.31 | 3.09 | 2854.41 | 790.02 | 12.23
| 3090 | 23.78 | 355.81 | 2941.85 | 827.14 | 11.8
| 3185 | 23.07 | 356.43 | 3029.02 | 864.82 | 9.25
| 3280 | 22.15 | 355.98 | 3116.71 | 901.26 | 6.83
| 3374 | 22.84 | 358.11 | 3203.56 | 937.17 | 4.99
| 3469 | 21.54 | 357.11 | 3291.53 | 973.02 | 3.5
| 3564 | 22.01 | 357.11 | 3379.75 | 1008.22 | 1.72
| 3658 | 21.57 | 359.23 | 3467.03 | 1043.09 | 0.6
| 3753 | 22.48 | 359.97 | 3555.1 | 1078.71 | 0.36
| 3848 | 20.76 | 359.44 | 3643.41 | 1113.71 | 0.18
| 3943 | 21.66 | 359.65 | 3731.98 | 1148.08 | -0.09
| 4038 | 22.21 | 2.28 | 3820.1 | 1183.55 | 0.52
| 4133 | 22.55 | 0.89 | 3907.94 | 1219.71 | 1.52
| 4227 | 22.1 | 359.78 | 3994.9 | 1255.41 | 1.73
| 4322 | 21.91 | 359.18 | 4082.98 | 1291.01 | 1.41
| 4417 | 23.62 | 358.55 | 4170.57 | 1327.76 | 0.67
| 4511 | 21.83 | 358.5 | 4257.27 | 1364.06 | -0.26
| 4606 | 20.48 | 0.36 | 4345.87 | 1398.33 | -0.62
| 4701 | 21.15 | 359.8 | 4434.67 | 1432.09 | -0.58
| 4796 | 21.5 | 359.43 | 4523.17 | 1466.64 | -0.81
| 4890 | 21.66 | 0.28 | 4610.58 | 1501.21 | -0.9
| 4985 | 23.23 | 0.1 | 4698.38 | 1537.48 | -0.78
| 5079 | 22.55 | 1.1 | 4784.97 | 1574.04 | -0.4
| 5174 | 21.02 | 359.23 | 4873.19 | 1609.29 | -0.28
| 5269 | 19.92 | 359.98 | 4962.19 | 1642.51 | -0.51
| 5364 | 20.17 | 359.02 | 5051.43 | 1675.07 | -0.8
| 5458 | 17.43 | 358.29 | 5140.41 | 1705.35 | -1.5
| 5553 | 17.11 | 359.97 | 5231.13 | 1733.55 | -1.93
| 5648 | 15.08 | 357.12 | 5322.4 | 1759.87 | -2.56
| 5742 | 12.1 | 359.57 | 5413.76 | 1781.94 | -3.24
| 5837 | 10.58 | 358.33 | 5506.9 | 1800.62 | -3.57
| 5931 | 9.8 | 353.98 | 5599.42 | 1817.2 | -4.66
| 6026 | 7.59 | 350.09 | 5693.32 | 1831.42 | -6.59
| 6121 | 6.31 | 348.11 | 5787.62 | 1842.71 | -8.75
| 6215 | 4.32 | 343.76 | 5881.22 | 1851.16 | -10.8
| 6310 | 2 | 331.99 | 5976.07 | 1856.06 | -12.58
| 6404 | 0.62 | 256.97 | 6070.04 | 1857.4 | -13.85
| 6499 | 0.55 | 286.32 | 6165.04 | 1857.41 | -14.79
| 6593 | 0.46 | 251.99 | 6259.03 | 1857.42 | -15.58
| 6688 | 0.17 | 259.57 | 6354.03 | 1857.28 | -16.08
| 6731 | 0.43 | 251.44 | 6397.03 | 1857.21 | -16.29
| 6783 | 1.17 | 191.51 | 6449.03 | 1856.63 | -16.59
| 6877 | 13.3 | 180.96 | 6542.11 | 1844.84 | -16.96
| 6972 | 26.3 | 187.87 | 6631.31 | 1812.92 | -20.04
| 7067 | 33.5 | 182.34 | 6713.63 | 1765.81 | -24
| 7161 | 39.71 | 177.75 | 6789.06 | 1709.82 | -23.88
| 7256 | 44.28 | 178.68 | 6859.65 | 1646.3 | -21.92
| 7309 | 46.42 | 177.768 | 6896.9 | 1608.62 | -20.75
| 7348 | 47.998 | 177.137 | 6923.39 | 1580.03 | -19.47
| 7351 | 48.12 | 177.09 | 6925.39 | 1577.8 | -19.36
| 7445 | 53.8 | 174.3 | 6984.58 | 1505.05 | -13.81
| 7517 | 57.522 | 177.742 | 7025.2 | 1445.76 | -9.73
| 7540 | 58.73 | 178.78 | 7037.34 | 1426.24 | -9.13
| 7635 | 66.51 | 181.27 | 7081.01 | 1341.95 | -9.24
| 7684 | 72.544 | 181.674 | 7098.14 | 1296.09 | -10.42
| 7720 | 76.978 | 181.954 | 7107.6 | 1261.38 | -11.52
| 7730 | 78.21 | 182.03 | 7109.74 | 1251.62 | -11.86
| 7824 | 83.17 | 180.74 | 7124.95 | 1158.91 | -14.09
| 7919 | 87.57 | 180.83 | 7132.61 | 1064.26 | -15.39
| 7967 | 87.767 | 180.704 | 7134.57 | 1016.3 | -16.03
| 8014 | 87.96 | 180.58 | 7136.32 | 969.34 | -16.56
| 8108 | 87.87 | 180.57 | 7139.74 | 875.4 | -17.5
| 8203 | 90.03 | 179.11 | 7141.48 | 780.43 | -17.23
| 8298 | 90.03 | 178.86 | 7141.43 | 685.44 | -15.55
| 8393 | 90.15 | 178.68 | 7141.28 | 590.46 | -13.51
| 8488 | 90.34 | 178.73 | 7140.87 | 495.49 | -11.36
| 8582 | 90.52 | 178.72 | 7140.17 | 401.52 | -9.27
| 8677 | 90.52 | 178.66 | 7139.31 | 306.54 | -7.1
| 8772 | 91.05 | 178.66 | 7138.01 | 211.58 | -4.88
| 8867 | 91.08 | 178.4 | 7136.24 | 116.63 | -2.44
| 8962 | 90.65 | 178.06 | 7134.81 | 21.68 | 0.49
| 9056 | 89.41 | 179.12 | 7134.76 | -72.28 | 2.8
| 9151 | 90.31 | 178.81 | 7134.99 | -167.27 | 4.52
| 9246 | 90.43 | 179.72 | 7134.37 | -262.26 | 5.74
| 9341 | 90.96 | 179.73 | 7133.22 | -357.25 | 6.19
| 9436 | 91.32 | 179.7 | 7131.33 | -452.23 | 6.67
| 9531 | 90.28 | 180.11 | 7130.01 | -547.22 | 6.82
| 9625 | 89.23 | 180.13 | 7130.41 | -641.22 | 6.63
| 9720 | 90.49 | 180 | 7130.64 | -736.21 | 6.52
| 9815 | 89.39 | 180.13 | 7130.74 | -831.21 | 6.41
| 9909 | 90.18 | 180.06 | 7131.09 | -925.21 | 6.26
| 10099 | 90.98 | 180.22 | 7129.17 | -1115.2 | 5.79
| 10193 | 90.25 | 180.54 | 7128.16 | -1209.19 | 5.17
| 10288 | 89.88 | 180.81 | 7128.05 | -1304.18 | 4.05
| 10382 | 89.54 | 180.67 | 7128.53 | -1398.17 | 2.83
| 10477 | 89.02 | 180.48 | 7129.72 | -1493.16 | 1.88
| 10571 | 88.28 | 180.4 | 7131.94 | -1587.13 | 1.16
| 10666 | 89.72 | 180.16 | 7133.59 | -1682.11 | 0.7
| 10761 | 89.2 | 180.16 | 7134.49 | -1777.11 | 0.43
| 10855 | 90.8 | 180.67 | 7134.49 | -1871.1 | -0.25
| 10950 | 89.97 | 180.49 | 7133.85 | -1966.09 | -1.21
| 11045 | 89.63 | 179.85 | 7134.18 | -2061.09 | -1.49
| 11139 | 91.32 | 180.04 | 7133.4 | -2155.09 | -1.4
| 11234 | 91.23 | 179.45 | 7131.29 | -2250.06 | -0.98
| 11329 | 90.55 | 179.47 | 7129.81 | -2345.04 | -0.09
| 11424 | 90.65 | 179.26 | 7128.82 | -2440.03 | 0.97
| 11518 | 89.91 | 178.9 | 7128.36 | -2534.02 | 2.48
| 11613 | 90.31 | 178.37 | 7128.18 | -2628.99 | 4.74
| 11708 | 89.75 | 177.83 | 7128.13 | -2723.94 | 7.89
| 11803 | 89.54 | 177.32 | 7128.72 | -2818.85 | 11.91
| 11897 | 89.51 | 179.22 | 7129.5 | -2912.8 | 14.75
| 12087 | 90.06 | 178.11 | 7130.21 | -3102.74 | 19.17
| 12181 | 89.6 | 177.38 | 7130.49 | -3196.67 | 22.87
| 12371 | 90.52 | 180.36 | 7130.29 | -3386.61 | 26.62
| 12466 | 89.91 | 179.37 | 7129.93 | -3481.61 | 26.84
| 12561 | 90.43 | 179.82 | 7129.65 | -3576.6 | 27.51
| 12656 | 90.12 | 179.16 | 7129.19 | -3671.6 | 28.36
| 12845 | 90.98 | 180.64 | 7127.38 | -3860.58 | 28.69
| 13035 | 92.74 | 180.06 | 7121.21 | -4050.47 | 27.53
| 13130 | 91.33 | 180.09 | 7117.84 | -4145.41 | 27.4
| 13337 | 90.8 | 179.21 | 7113.99 | -4352.37 | 28.67
| 13385 | 90.8 | 179.21 | 7113.32 | -4400.36 | 29.33

## Lookup (hidden)
North Reference | RetunValue | Grid Type | ReturnValue | Deviation Indicator | ReturnValue
| 2 |  | 0 |  | 4
True |  | SPCS-Colorado Central-NAD27 |  | Directional
Grid |  | SPCS-Colorado Central-NAD83 |  | High Angle
|  | SPCS-Colorado North-NAD27 |  | Horizontal
SPCS-Colorado North-NAD83
SPCS-Colorado South-NAD27
SPCS-Colorado South-NAD83
UTM-Zone 12 NAD27
UTM-Zone 12 NAD83
UTM-Zone 13 NAD27
UTM-Zone 13 NAD83