## Data
Header Information | measured depth (ft) | inclination (°) | azimuth (°) | true vertical depth (ft) | northing +N/-S (ft) | easting +E/-W (ft)
Operator Name | 0 | 0 | 264.33 | 0 | 0 | 0
KERR-MCGEE | 16 | 0 | 264.33 | 16 | 0 | 0
Operator Number | 98 | 1.26 | 264.33 | 97.99 | -0.09 | -0.9
47120 | 189 | 0.62 | 274.07 | 188.98 | -0.15 | -2.38
Well Name and Number | 281 | 0.38 | 271.86 | 280.98 | -0.11 | -3.19
ENGLISH FARMS 35N1-9HZ | 376 | 1.29 | 72.9 | 375.97 | 0.22 | -2.48
API Number (if available) | 471 | 2.92 | 53.2 | 470.9 | 1.98 | 0.48
05-123-41494 | 566 | 4.38 | 62.21 | 565.71 | 5.12 | 5.63
Location: QQ SEC TWP RGE | 661 | 5.69 | 59.77 | 660.34 | 9.18 | 12.91
NENE SEC.08-T1N-R65W | 820 | 8.67 | 63.59 | 818.08 | 18.49 | 30.46
Citing Type: Planned or Actual | 915 | 9.84 | 60.18 | 911.84 | 25.71 | 43.91
ACTUAL | 1009 | 11.2 | 55.26 | 1004.26 | 34.9 | 58.38
Deviation Indicator | 1104 | 12.69 | 54.76 | 1097.2 | 46.18 | 74.49
Horizontal | 1199 | 14.06 | 52.26 | 1189.62 | 59.27 | 92.14
North Reference | 1294 | 15.11 | 53.49 | 1281.56 | 73.7 | 111.21
True | 1389 | 15 | 55.67 | 1373.3 | 88 | 131.32
Grid Type | 1484 | 15.68 | 59.18 | 1464.92 | 101.51 | 152.5
#VALUE! | 1579 | 16.99 | 57.9 | 1556.08 | 115.46 | 175.28
| 1707 | 19.44 | 59.89 | 1677.66 | 136.09 | 209.55
| 1800 | 18.28 | 62.4 | 1765.66 | 150.61 | 235.87
| 1952 | 17.82 | 60.87 | 1910.18 | 172.98 | 277.31
| 2047 | 17.95 | 57.75 | 2000.6 | 187.87 | 302.39
| 2141 | 19.12 | 59.1 | 2089.72 | 203.5 | 327.85
| 2236 | 18.88 | 57.45 | 2179.54 | 219.76 | 354.16
| 2331 | 18.25 | 57.9 | 2269.6 | 235.94 | 379.71
| 2426 | 17.25 | 58.15 | 2360.08 | 251.27 | 404.28
| 2520 | 17.35 | 61.08 | 2449.83 | 265.41 | 428.39
| 2615 | 19.09 | 62.39 | 2540.06 | 279.46 | 454.56
| 2710 | 19.5 | 59.75 | 2629.72 | 294.65 | 482.02
| 2805 | 18.96 | 59.32 | 2719.42 | 310.51 | 508.99
| 2899 | 17.53 | 60.16 | 2808.7 | 325.34 | 534.4
| 2994 | 18.15 | 57.26 | 2899.13 | 340.47 | 559.26
| 3089 | 19.26 | 55.85 | 2989.11 | 357.27 | 584.67
| 3184 | 19.1 | 57.1 | 3078.84 | 374.5 | 610.69
| 3278 | 18.93 | 59.18 | 3167.71 | 390.67 | 636.7
| 3373 | 18.36 | 59.64 | 3257.72 | 406.13 | 662.84
| 3467 | 18.42 | 59.58 | 3346.92 | 421.13 | 688.42
| 3562 | 18.56 | 56.23 | 3437.02 | 437.13 | 713.93
| 3657 | 18.2 | 55.78 | 3527.18 | 453.88 | 738.77
| 3751 | 18.78 | 52.98 | 3616.32 | 471.25 | 762.99
| 3846 | 18.54 | 53.16 | 3706.33 | 489.51 | 787.29
| 3941 | 19.41 | 54.29 | 3796.17 | 507.78 | 812.19
| 4036 | 18.07 | 49.25 | 3886.14 | 526.61 | 836.17
| 4130 | 18.77 | 57.04 | 3975.33 | 544.36 | 859.91
| 4225 | 18.8 | 58.5 | 4065.27 | 560.67 | 885.79
| 4320 | 18.56 | 57.87 | 4155.27 | 576.71 | 911.64
| 4414 | 17.87 | 56.84 | 4244.56 | 592.56 | 936.39
| 4508 | 15.96 | 50.39 | 4334.49 | 608.69 | 958.42
| 4603 | 12.38 | 47.07 | 4426.59 | 623.96 | 975.94
| 4698 | 11.92 | 46.24 | 4519.46 | 637.68 | 990.49
| 4792 | 8.84 | 53.55 | 4611.92 | 648.69 | 1003.31
| 4887 | 8.63 | 52.35 | 4705.82 | 657.38 | 1014.83
| 4982 | 6.42 | 63.34 | 4800 | 664.12 | 1025.22
| 5076 | 2.95 | 77.8 | 4893.67 | 666.99 | 1032.28
| 5171 | 2.32 | 141.53 | 4988.59 | 666 | 1035.87
| 5266 | 1.16 | 157.98 | 5083.54 | 663.6 | 1037.42
| 5550 | 1.01 | 169.46 | 5367.49 | 658.47 | 1038.96
| 5928 | 0.48 | 157.05 | 5745.46 | 653.74 | 1040.19
| 6212 | 0.46 | 126.84 | 6029.45 | 651.96 | 1041.56
| 6496 | 0.37 | 199.21 | 6313.44 | 650.41 | 1042.17
| 6591 | 6.61 | 182.57 | 6408.22 | 644.66 | 1041.83
| 6686 | 18.16 | 181.46 | 6500.85 | 624.32 | 1041.2
| 6781 | 24.74 | 180.7 | 6589.23 | 589.61 | 1040.58
| 6875 | 30.48 | 184.41 | 6672.49 | 546.13 | 1038.51
| 6970 | 36.26 | 181.53 | 6751.8 | 493.98 | 1035.9
| 7065 | 44.98 | 179.94 | 6823.84 | 432.2 | 1035.18
| 7160 | 50.55 | 180.86 | 6887.68 | 361.89 | 1034.67
| 7255 | 57.4 | 181.24 | 6943.52 | 285.12 | 1033.25
| 7271 | 58.638 | 181.337 | 6951.99 | 271.55 | 1032.95
| 7326 | 62.893 | 181.651 | 6978.84 | 223.58 | 1031.69
| 7350 | 64.75 | 181.78 | 6989.43 | 202.06 | 1031.05
| 7444 | 74.27 | 180.75 | 7022.3 | 114.13 | 1029.13
| 7539 | 78.87 | 180.18 | 7044.36 | 21.75 | 1028.38
| 7605 | 83.858 | 179.287 | 7054.27 | -43.48 | 1028.69
| 7634 | 86.05 | 178.9 | 7056.82 | -72.36 | 1029.15
| 7729 | 87.38 | 179 | 7062.26 | -167.19 | 1030.89
| 7823 | 89.75 | 179.05 | 7064.61 | -261.14 | 1032.49
| 7918 | 90.31 | 178.69 | 7064.56 | -356.12 | 1034.36
| 8013 | 89.26 | 178.66 | 7064.92 | -451.09 | 1036.56
| 8108 | 89.51 | 178.48 | 7065.94 | -546.05 | 1038.93
| 8203 | 88.64 | 179.9 | 7067.47 | -641.03 | 1040.27
| 8297 | 88.95 | 179.26 | 7069.45 | -735 | 1040.96
| 8392 | 88.98 | 178.72 | 7071.17 | -829.97 | 1042.63
| 8486 | 89.17 | 178.24 | 7072.68 | -923.93 | 1045.13
| 8581 | 88.89 | 178.39 | 7074.29 | -1018.87 | 1047.92
| 8676 | 88.61 | 178.58 | 7076.36 | -1113.82 | 1050.43
| 8770 | 88.83 | 178.02 | 7078.46 | -1207.75 | 1053.22
| 8865 | 89.51 | 177.25 | 7079.84 | -1302.66 | 1057.14
| 8959 | 87.84 | 180.27 | 7082.01 | -1396.6 | 1059.17
| 9054 | 88.15 | 181.38 | 7085.34 | -1491.53 | 1057.8
| 9148 | 88.34 | 181.23 | 7088.22 | -1585.46 | 1055.67
| 9243 | 88.49 | 180.75 | 7090.85 | -1680.41 | 1054.02
| 9338 | 88.83 | 180.41 | 7093.07 | -1775.38 | 1053.06
| 9433 | 88.86 | 179.76 | 7094.98 | -1870.36 | 1052.92
| 9528 | 90.28 | 181.34 | 7095.69 | -1965.35 | 1052.01
| 9622 | 90.96 | 180.8 | 7094.68 | -2059.32 | 1050.25
| 9717 | 91.23 | 180.37 | 7092.86 | -2154.3 | 1049.29
| 9811 | 91.32 | 179.99 | 7090.77 | -2248.28 | 1048.99
| 9906 | 91.45 | 179.57 | 7088.47 | -2343.25 | 1049.35
| 10001 | 92 | 179.43 | 7085.61 | -2438.2 | 1050.18
| 10096 | 91.17 | 181.91 | 7082.99 | -2533.15 | 1049.07
| 10191 | 89.54 | 183.9 | 7082.4 | -2628.02 | 1044.26
| 10285 | 90.77 | 183.48 | 7082.14 | -2721.82 | 1038.21
| 10380 | 88.31 | 184.35 | 7082.91 | -2816.59 | 1031.72
| 10474 | 89.26 | 184.62 | 7084.9 | -2910.28 | 1024.37
| 10569 | 89.63 | 184.35 | 7085.82 | -3004.98 | 1016.95
| 10664 | 87.81 | 182.42 | 7087.94 | -3099.78 | 1011.34
| 10759 | 87.47 | 182.19 | 7091.85 | -3194.63 | 1007.52
| 10853 | 87.85 | 181.7 | 7095.69 | -3288.49 | 1004.33
| 10948 | 87.26 | 181.38 | 7099.74 | -3383.37 | 1001.78
| 11043 | 87.97 | 178.89 | 7103.7 | -3478.28 | 1001.56
| 11138 | 90.28 | 177.17 | 7105.15 | -3573.21 | 1004.82
| 11233 | 90.74 | 175.95 | 7104.3 | -3668.03 | 1010.52
| 11328 | 89.57 | 176.33 | 7104.05 | -3762.81 | 1016.92
| 11423 | 89.85 | 176.03 | 7104.53 | -3857.6 | 1023.25
| 11518 | 89.88 | 176.27 | 7104.75 | -3952.38 | 1029.63
| 11612 | 89.48 | 179.08 | 7105.28 | -4046.29 | 1033.44
| 11707 | 88.21 | 179.54 | 7107.19 | -4141.27 | 1034.58
| 11850 | 88.12 | 179.3 | 7111.77 | -4284.19 | 1036.03
| 11900 | 88.12 | 179.3 | 7113.41 | -4334.15 | 1036.64

## Lookup (hidden)
North Reference | RetunValue | Grid Type | ReturnValue | Deviation Indicator | ReturnValue
| 2 |  | 0 |  | 4
True |  | SPCS-Colorado Central-NAD27 |  | Directional
Grid |  | SPCS-Colorado Central-NAD83 |  | High Angle
|  | SPCS-Colorado North-NAD27 |  | Horizontal
SPCS-Colorado North-NAD83
SPCS-Colorado South-NAD27
SPCS-Colorado South-NAD83
UTM-Zone 12 NAD27
UTM-Zone 12 NAD83
UTM-Zone 13 NAD27
UTM-Zone 13 NAD83