## Data
Header Information | measured depth (ft) | inclination (°) | azimuth (°) | true vertical depth (ft) | northing +N/-S (ft) | easting +E/-W (ft)
Operator Name | 0 | 0 | 258.5 | 0 | 0 | 0
KERR-MCGEE | 16 | 0 | 258.5 | 16 | 0 | 0
Operator Number | 98 | 0.24 | 258.5 | 98 | -0.03 | -0.17
47120 | 189 | 1.27 | 39.75 | 188.99 | 0.7 | 0.29
Well Name and Number | 281 | 2.25 | 51.75 | 280.95 | 2.61 | 2.36
ENGLISH FARMS 34C-9HZ | 376 | 3.98 | 48.27 | 375.81 | 5.95 | 6.29
API Number (if available) | 471 | 4.22 | 36.94 | 470.56 | 10.94 | 10.85
05-123-41496 | 566 | 5.56 | 36.68 | 565.22 | 17.43 | 15.7
Location: QQ SEC TWP RGE | 693 | 7.9 | 42.61 | 691.33 | 28.79 | 25.28
NENE SEC.08-T1N-R65W | 788 | 8.79 | 44.88 | 785.33 | 38.74 | 34.82
Citing Type: Planned or Actual | 883 | 8.48 | 40.54 | 879.25 | 49.2 | 44.5
ACTUAL | 978 | 8.53 | 39.61 | 973.21 | 59.95 | 53.54
Deviation Indicator | 1073 | 9.49 | 39.75 | 1067.03 | 71.4 | 63.04
Horizontal | 1168 | 10.77 | 40.43 | 1160.55 | 84.18 | 73.81
North Reference | 1326 | 13.84 | 38.93 | 1314.9 | 110.12 | 95.26
True | 1421 | 14.25 | 41.74 | 1407.06 | 127.69 | 110.19
Grid Type | 1516 | 15.04 | 41.11 | 1498.98 | 145.7 | 126.07
#VALUE! | 1610 | 15.71 | 42.41 | 1589.61 | 164.29 | 142.68
| 1705 | 15.83 | 43.54 | 1681.04 | 183.17 | 160.28
| 1800 | 15.04 | 42.53 | 1772.61 | 201.65 | 177.53
| 1955 | 14.44 | 40.78 | 1922.51 | 231.11 | 203.75
| 2049 | 14.72 | 43.17 | 2013.48 | 248.69 | 219.58
| 2144 | 15.71 | 43.21 | 2105.15 | 266.87 | 236.64
| 2239 | 15.26 | 42.13 | 2196.7 | 285.51 | 253.83
| 2333 | 14.73 | 43.18 | 2287.5 | 303.4 | 270.31
| 2428 | 14.11 | 42.31 | 2379.51 | 320.77 | 286.37
| 2523 | 14.93 | 43.81 | 2471.47 | 338.17 | 302.64
| 2618 | 15.5 | 39.2 | 2563.15 | 356.84 | 319.13
| 2713 | 14.18 | 38.52 | 2654.98 | 375.78 | 334.4
| 2807 | 12.89 | 35.11 | 2746.36 | 393.37 | 347.6
| 2902 | 12.77 | 35.76 | 2838.99 | 410.55 | 359.83
| 2997 | 12.75 | 39.17 | 2931.65 | 427.2 | 372.59
| 3092 | 14.17 | 44.75 | 3024.04 | 443.59 | 387.4
| 3186 | 14.1 | 42.12 | 3115.19 | 460.25 | 403.18
| 3281 | 15.44 | 41.93 | 3207.05 | 478.24 | 419.39
| 3376 | 13.43 | 40.35 | 3299.05 | 496.06 | 434.99
| 3470 | 15.29 | 40.87 | 3390.11 | 513.75 | 450.17
| 3565 | 13.12 | 35.26 | 3482.2 | 532.03 | 464.59
| 3659 | 9.68 | 39.06 | 3574.34 | 546.89 | 475.73
| 3754 | 9.75 | 41.21 | 3667.97 | 559.14 | 486.06
| 3849 | 10.41 | 40.37 | 3761.51 | 571.73 | 496.92
| 3944 | 9.83 | 34.27 | 3855.03 | 584.97 | 507.05
| 4038 | 9.25 | 29.59 | 3947.73 | 598.17 | 515.3
| 4133 | 8.57 | 28.88 | 4041.59 | 611.01 | 522.49
| 4228 | 7.2 | 36.3 | 4135.69 | 622.01 | 529.43
| 4323 | 5.32 | 28.64 | 4230.12 | 630.67 | 535.07
| 4417 | 2.38 | 19.42 | 4323.9 | 636.34 | 537.81
| 4511 | 0.39 | 82.27 | 4417.87 | 638.22 | 538.77
| 4890 | 0.96 | 11.15 | 4796.84 | 641.51 | 540.66
| 5268 | 1.76 | 45.56 | 5174.74 | 648.68 | 545.42
| 5647 | 0.8 | 38.84 | 5553.64 | 654.82 | 551.24
| 6026 | 0.59 | 20.17 | 5932.61 | 658.71 | 553.57
| 6404 | 0.4 | 294.46 | 6310.6 | 661.08 | 553.04
| 6594 | 0.49 | 302.1 | 6500.6 | 661.79 | 551.75
| 6689 | 0.35 | 342.45 | 6595.6 | 662.28 | 551.31
| 6783 | 6.62 | 190.17 | 6689.4 | 657.22 | 550.27
| 6878 | 14.43 | 197.02 | 6782.73 | 640.48 | 545.83
| 6973 | 20.96 | 187.88 | 6873.2 | 612.3 | 540.03
| 7034 | 26.266 | 184.45 | 6929.08 | 588.01 | 537.48
| 7062 | 28.722 | 183.278 | 6953.91 | 575.12 | 536.62
| 7068 | 29.25 | 183.05 | 6959.16 | 572.21 | 536.46
| 7163 | 37.21 | 178.44 | 7038.58 | 520.23 | 536
| 7192 | 39.885 | 177.795 | 7061.25 | 502.17 | 536.6
| 7257 | 45.89 | 176.58 | 7108.86 | 458.01 | 538.8
| 7289 | 49.157 | 177.325 | 7130.47 | 434.45 | 540.05
| 7352 | 55.6 | 178.6 | 7168.9 | 384.61 | 541.8
| 7447 | 65.45 | 183.64 | 7215.61 | 302.06 | 540.01
| 7542 | 72.24 | 183.11 | 7249.88 | 213.67 | 534.8
| 7582 | 74.68 | 182.181 | 7261.27 | 175.37 | 533.03
| 7636 | 77.98 | 180.96 | 7274.03 | 122.93 | 531.6
| 7666 | 79.536 | 180.837 | 7279.87 | 93.51 | 531.14
| 7732 | 82.96 | 180.57 | 7289.91 | 28.29 | 530.34
| 7749 | 84.072 | 180.612 | 7291.83 | 11.4 | 530.17
| 7780 | 86.1 | 180.688 | 7294.49 | -19.48 | 529.81
| 7826 | 89.11 | 180.8 | 7296.41 | -65.43 | 529.22
| 7921 | 89.97 | 180.31 | 7297.17 | -160.42 | 528.3
| 8016 | 90.74 | 181.35 | 7296.59 | -255.41 | 526.92
| 8111 | 91.23 | 181.23 | 7294.95 | -350.37 | 524.78
| 8206 | 91.08 | 178.11 | 7293.04 | -445.34 | 525.33
| 8300 | 90.15 | 177.46 | 7292.03 | -539.26 | 528.96
| 8395 | 90.71 | 176.96 | 7291.32 | -634.15 | 533.59
| 8489 | 89.97 | 178.48 | 7290.76 | -728.07 | 537.33
| 8584 | 89.72 | 179.38 | 7291.01 | -823.05 | 539.1
| 8679 | 90.03 | 180.56 | 7291.22 | -918.05 | 539.15
| 8773 | 90.4 | 180.86 | 7290.87 | -1012.04 | 537.99
| 8868 | 88.55 | 182.69 | 7291.74 | -1106.98 | 535.04
| 8962 | 88.89 | 183.57 | 7293.84 | -1200.82 | 529.91
| 9057 | 88.62 | 184.44 | 7295.9 | -1295.56 | 523.28
| 9151 | 90.15 | 181.02 | 7296.91 | -1389.43 | 518.8
| 9246 | 90.18 | 181.45 | 7296.64 | -1484.41 | 516.76
| 9341 | 90 | 181.49 | 7296.49 | -1579.38 | 514.32
| 9436 | 90.06 | 181.95 | 7296.44 | -1674.33 | 511.47
| 9530 | 90.28 | 181.76 | 7296.16 | -1768.29 | 508.42
| 9625 | 90.49 | 181.15 | 7295.52 | -1863.25 | 506.01
| 9720 | 92.4 | 178.19 | 7293.13 | -1958.21 | 506.56
| 9814 | 88.95 | 177.4 | 7292.02 | -2052.11 | 510.17
| 9909 | 89.02 | 177.17 | 7293.7 | -2146.99 | 514.67
| 10004 | 89.2 | 175.74 | 7295.18 | -2241.8 | 520.55
| 10099 | 88.37 | 178.68 | 7297.19 | -2336.65 | 525.17
| 10193 | 88.4 | 177.69 | 7299.84 | -2430.57 | 528.15
| 10288 | 88.27 | 177.89 | 7302.6 | -2525.46 | 531.81
| 10383 | 88.18 | 177.5 | 7305.55 | -2620.33 | 535.63
| 10477 | 87.75 | 176.18 | 7308.88 | -2714.13 | 540.8
| 10572 | 87.69 | 175.1 | 7312.66 | -2808.78 | 548.02
| 10667 | 87.32 | 177.28 | 7316.8 | -2903.47 | 554.33
| 10761 | 90.77 | 176.85 | 7318.37 | -2997.32 | 559.14
| 10856 | 91.48 | 178.98 | 7316.5 | -3092.23 | 562.59
| 10951 | 90.65 | 178.64 | 7314.73 | -3187.2 | 564.57
| 11046 | 91.82 | 181.36 | 7312.69 | -3282.16 | 564.57
| 11141 | 92.22 | 180.06 | 7309.34 | -3377.09 | 563.39
| 11236 | 91.63 | 183.5 | 7306.15 | -3471.98 | 560.44
| 11331 | 91.97 | 182.86 | 7303.16 | -3566.79 | 555.17
| 11426 | 90.89 | 182.8 | 7300.79 | -3661.64 | 550.49
| 11520 | 91.57 | 182.29 | 7298.77 | -3755.52 | 546.31
| 11615 | 91.79 | 181.85 | 7295.99 | -3850.42 | 542.88
| 11710 | 90.18 | 180.9 | 7294.35 | -3945.38 | 540.6
| 11805 | 90.55 | 181.15 | 7293.75 | -4040.36 | 538.9
| 11900 | 91.02 | 180.96 | 7292.45 | -4135.33 | 537.16
| 11994 | 91.29 | 180.62 | 7290.55 | -4229.3 | 535.86
| 12073 | 91.35 | 179.88 | 7288.73 | -4308.28 | 535.52
| 12120 | 91.35 | 179.88 | 7287.63 | -4355.27 | 535.61

## Lookup (hidden)
North Reference | RetunValue | Grid Type | ReturnValue | Deviation Indicator | ReturnValue
| 2 |  | 0 |  | 4
True |  | SPCS-Colorado Central-NAD27 |  | Directional
Grid |  | SPCS-Colorado Central-NAD83 |  | High Angle
|  | SPCS-Colorado North-NAD27 |  | Horizontal
SPCS-Colorado North-NAD83
SPCS-Colorado South-NAD27
SPCS-Colorado South-NAD83
UTM-Zone 12 NAD27
UTM-Zone 12 NAD83
UTM-Zone 13 NAD27
UTM-Zone 13 NAD83