## Data
Header Information | measured depth (ft) | inclination (°) | azimuth (°) | true vertical depth (ft) | northing +N/-S (ft) | easting +E/-W (ft)
Operator Name | 0 | 0 | 0 | 0 | 0 | 0
EXTRACTION OIL & GAS | 100 | 0 | 0 | 100 | 0 | 0
Operator Number | 200 | 0 | 0 | 200 | 0 | 0
10459 | 300 | 0 | 0 | 300 | 0 | 0
Well Name and Number | 400 | 0 | 0 | 400 | 0 | 0
JANSSEN 11 | 500 | 0 | 0 | 500 | 0 | 0
API Number (if available) | 600 | 0 | 0 | 600 | 0 | 0
| 700 | 0 | 0 | 700 | 0 | 0
Location: QQ SEC TWP RGE | 800 | 0 | 0 | 800 | 0 | 0
SE NW SEC. 8 T6N R65W | 900 | 0 | 0 | 900 | 0 | 0
Citing Type: Planned or Actual | 1000 | 0 | 0 | 1000 | 0 | 0
PLANNED | 1100 | 0 | 0 | 1100 | 0 | 0
Deviation Indicator | 1200 | 0 | 0 | 1200 | 0 | 0
Horizontal | 1300 | 0 | 0 | 1300 | 0 | 0
North Reference | 1400 | 0 | 0 | 1400 | 0 | 0
True | 1500 | 0 | 0 | 1500 | 0 | 0
Grid Type | 1600 | 0 | 0 | 1600 | 0 | 0
#VALUE! | 1700 | 0 | 0 | 1700 | 0 | 0
| 1800 | 0 | 0 | 1800 | 0 | 0
| 1900 | 0 | 0 | 1900 | 0 | 0
| 1950 | 0 | 0 | 1950 | 0 | 0
| 2000 | 1 | 93.55 | 2000 | -0.03 | 0.44
| 2100 | 3 | 93.55 | 2099.93 | -0.24 | 3.92
| 2199.94 | 5 | 93.55 | 2199.62 | -0.67 | 10.88
| 2200 | 5 | 93.55 | 2199.68 | -0.67 | 10.88
| 2300 | 5 | 93.55 | 2299.3 | -1.21 | 19.58
| 2400 | 5 | 93.55 | 2398.92 | -1.75 | 28.27
| 2500 | 5 | 93.55 | 2498.54 | -2.29 | 36.97
| 2600 | 5 | 93.55 | 2598.16 | -2.83 | 45.67
| 2700 | 5 | 93.55 | 2697.78 | -3.37 | 54.36
| 2800 | 5 | 93.55 | 2797.4 | -3.91 | 63.06
| 2900 | 5 | 93.55 | 2897.02 | -4.45 | 71.76
| 3000 | 5 | 93.55 | 2996.64 | -4.99 | 80.45
| 3100 | 5 | 93.55 | 3096.26 | -5.53 | 89.15
| 3200 | 5 | 93.55 | 3195.88 | -6.07 | 97.85
| 3300 | 5 | 93.55 | 3295.5 | -6.6 | 106.54
| 3400 | 5 | 93.55 | 3395.12 | -7.14 | 115.24
| 3500 | 5 | 93.55 | 3494.74 | -7.68 | 123.94
| 3600 | 5 | 93.55 | 3594.36 | -8.22 | 132.63
| 3700 | 5 | 93.55 | 3693.98 | -8.76 | 141.33
| 3800 | 5 | 93.55 | 3793.6 | -9.3 | 150.03
| 3900 | 5 | 93.55 | 3893.22 | -9.84 | 158.72
| 4000 | 5 | 93.55 | 3992.84 | -10.38 | 167.42
| 4100 | 5 | 93.55 | 4092.46 | -10.92 | 176.12
| 4200 | 5 | 93.55 | 4192.08 | -11.46 | 184.81
| 4300 | 5 | 93.55 | 4291.7 | -12 | 193.51
| 4400 | 5 | 93.55 | 4391.32 | -12.53 | 202.21
| 4500 | 5 | 93.55 | 4490.94 | -13.07 | 210.9
| 4600 | 5 | 93.55 | 4590.55 | -13.61 | 219.6
| 4700 | 5 | 93.55 | 4690.17 | -14.15 | 228.3
| 4800 | 5 | 93.55 | 4789.79 | -14.69 | 236.99
| 4900 | 5 | 93.55 | 4889.41 | -15.23 | 245.69
| 5000 | 5 | 93.55 | 4989.03 | -15.77 | 254.39
| 5100 | 5 | 93.55 | 5088.65 | -16.31 | 263.08
| 5200 | 5 | 93.55 | 5188.27 | -16.85 | 271.78
| 5300 | 5 | 93.55 | 5287.89 | -17.39 | 280.48
| 5400 | 5 | 93.55 | 5387.51 | -17.93 | 289.17
| 5500 | 5 | 93.55 | 5487.13 | -18.47 | 297.87
| 5600 | 5 | 93.55 | 5586.75 | -19 | 306.57
| 5700 | 5 | 93.55 | 5686.37 | -19.54 | 315.26
| 5800 | 5 | 93.55 | 5785.99 | -20.08 | 323.96
| 5900 | 5 | 93.55 | 5885.61 | -20.62 | 332.66
| 5900.77 | 5 | 93.55 | 5886.38 | -20.63 | 332.72
| 6000 | 3.01 | 93.55 | 5985.36 | -21.05 | 339.64
| 6100 | 1.01 | 93.55 | 6085.29 | -21.27 | 343.15
| 6150.71 | 0 | 0 | 6136 | -21.3 | 343.6
| 6200 | 0 | 0 | 6185.29 | -21.3 | 343.6
| 6300 | 0 | 0 | 6285.29 | -21.3 | 343.6
| 6400 | 0 | 0 | 6385.29 | -21.3 | 343.6
| 6500 | 0 | 0 | 6485.29 | -21.3 | 343.6
| 6595.71 | 0 | 0 | 6581 | -21.3 | 343.6
| 6600 | 0.43 | 273.08 | 6585.29 | -21.3 | 343.58
| 6700 | 10.43 | 273.08 | 6684.72 | -20.79 | 334.15
| 6800 | 20.43 | 273.08 | 6780.99 | -19.36 | 307.62
| 6900 | 30.43 | 273.08 | 6871.19 | -17.06 | 264.8
| 7000 | 40.43 | 273.08 | 6952.57 | -13.95 | 206.99
| 7100 | 50.43 | 273.08 | 7022.67 | -10.13 | 135.95
| 7200 | 60.42 | 273.08 | 7079.34 | -5.71 | 53.83
| 7300 | 70.42 | 273.08 | 7120.88 | -0.83 | -36.86
| 7400 | 80.42 | 273.08 | 7146.01 | 4.36 | -133.38
| 7495.8 | 90 | 273.08 | 7154 | 9.48 | -228.6
| 7500 | 90 | 273.08 | 7154 | 9.71 | -232.79
| 7600 | 90 | 273.08 | 7154 | 15.08 | -332.65
| 7700 | 90 | 273.08 | 7153.99 | 20.45 | -432.5
| 7800 | 90 | 273.08 | 7153.99 | 25.82 | -532.36
| 7900 | 90 | 273.08 | 7153.98 | 31.2 | -632.21
| 8000 | 90 | 273.08 | 7153.98 | 36.57 | -732.07
| 8100 | 90 | 273.08 | 7153.98 | 41.94 | -831.92
| 8200 | 90 | 273.08 | 7153.98 | 47.32 | -931.78
| 8300 | 90 | 273.08 | 7153.97 | 52.69 | -1031.64
| 8400 | 90 | 273.08 | 7153.97 | 58.07 | -1131.49
| 8500 | 90 | 273.08 | 7153.97 | 63.44 | -1231.35
| 8600 | 90 | 273.08 | 7153.97 | 68.82 | -1331.2
| 8700 | 90 | 273.08 | 7153.96 | 74.19 | -1431.06
| 8800 | 90 | 273.08 | 7153.96 | 79.57 | -1530.91
| 8900 | 90 | 273.08 | 7153.96 | 84.94 | -1630.77
| 9000 | 90 | 273.08 | 7153.96 | 90.32 | -1730.62
| 9100 | 90 | 273.08 | 7153.96 | 95.7 | -1830.48
| 9200 | 90 | 273.08 | 7153.96 | 101.07 | -1930.33
| 9300 | 90 | 273.08 | 7153.96 | 106.45 | -2030.19
| 9400 | 90 | 273.08 | 7153.96 | 111.83 | -2130.04
| 9500 | 90 | 273.08 | 7153.95 | 117.21 | -2229.9
| 9600 | 90 | 273.08 | 7153.95 | 122.59 | -2329.75
| 9700 | 90 | 273.08 | 7153.95 | 127.96 | -2429.61
| 9800 | 90 | 273.08 | 7153.95 | 133.34 | -2529.47
| 9900 | 90 | 273.08 | 7153.96 | 138.72 | -2629.32
| 10000 | 90 | 273.08 | 7153.96 | 144.1 | -2729.18
| 10100 | 90 | 273.08 | 7153.96 | 149.48 | -2829.03
| 10200 | 90 | 273.08 | 7153.96 | 154.86 | -2928.89
| 10300 | 90 | 273.08 | 7153.96 | 160.24 | -3028.74
| 10400 | 90 | 273.08 | 7153.96 | 165.62 | -3128.6
| 10500 | 90 | 273.08 | 7153.96 | 171.01 | -3228.45
| 10600 | 90 | 273.09 | 7153.96 | 176.39 | -3328.31
| 10700 | 90 | 273.09 | 7153.96 | 181.77 | -3428.16
| 10800 | 90 | 273.09 | 7153.97 | 187.15 | -3528.02
| 10900 | 90 | 273.09 | 7153.97 | 192.53 | -3627.87
| 11000 | 90 | 273.09 | 7153.97 | 197.92 | -3727.73
| 11100 | 90 | 273.09 | 7153.97 | 203.3 | -3827.58
| 11200 | 90 | 273.09 | 7153.98 | 208.68 | -3927.44
| 11300 | 90 | 273.09 | 7153.98 | 214.07 | -4027.29
| 11400 | 90 | 273.09 | 7153.98 | 219.45 | -4127.15
| 11500 | 90 | 273.09 | 7153.99 | 224.84 | -4227
| 11600 | 90 | 273.09 | 7153.99 | 230.22 | -4326.86
| 11700 | 90 | 273.09 | 7153.99 | 235.61 | -4426.71
| 11800 | 90 | 273.09 | 7154 | 240.99 | -4526.57
| 11852.07 | 90 | 273.09 | 7154 | 243.8 | -4578.56

## Lookup (hidden)
North Reference | RetunValue | Grid Type | ReturnValue | Deviation Indicator | ReturnValue
| 2 |  | 0 |  | 4
True |  | SPCS-Colorado Central-NAD27 |  | Directional
Grid |  | SPCS-Colorado Central-NAD83 |  | High Angle
|  | SPCS-Colorado North-NAD27 |  | Horizontal
SPCS-Colorado North-NAD83
SPCS-Colorado South-NAD27
SPCS-Colorado South-NAD83
UTM-Zone 12 NAD27
UTM-Zone 12 NAD83
UTM-Zone 13 NAD27
UTM-Zone 13 NAD83