## Data
Header Information | measured depth (ft) | inclination (°) | azimuth (°) | true vertical depth (ft) | northing +N/-S (ft) | easting +E/-W (ft)
Operator Name | 141 | 0.4 | 236 | 141 | -0.28 | -0.41
Carrizo (Niobrara) LLC | 234 | 0.9 | 198.7 | 233.99 | -1.15 | -0.91
Operator Number | 329 | 2.3 | 197 | 328.95 | -3.68 | -1.71
10439 | 419 | 4.3 | 191 | 418.8 | -8.72 | -2.88
Well Name and Number | 510 | 4.7 | 191.5 | 509.52 | -15.72 | -4.27
Ptasnik 1-30-9-59 | 601 | 4.8 | 192.2 | 600.21 | -23.09 | -5.82
API Number (if available) | 691 | 4.9 | 193.1 | 689.88 | -30.52 | -7.49
05-123-41244 | 781 | 5.1 | 196.4 | 779.54 | -38.1 | -9.49
Location: QQ SEC TWP RGE | 872 | 5 | 178 | 870.19 | -45.94 | -10.49
30 9N 59W | 959 | 5.2 | 172.7 | 956.85 | -53.64 | -9.86
Citing Type: Planned or Actual | 1050 | 4.3 | 185.9 | 1047.54 | -61.13 | -9.69
Planned | 1141 | 4 | 188.9 | 1138.3 | -67.66 | -10.53
Deviation Indicator | 1233 | 4 | 190.1 | 1230.08 | -73.99 | -11.59
Horizontal | 1324 | 4.1 | 190.3 | 1320.85 | -80.31 | -12.73
North Reference | 1416 | 4.1 | 190.8 | 1412.61 | -86.78 | -13.93
Grid | 1508 | 4.1 | 190.1 | 1504.38 | -93.25 | -15.12
Grid Type | 1593 | 4 | 188 | 1589.17 | -99.17 | -16.07
SPCS-Colorado Central-NAD83 | 1662 | 3.9 | 185.4 | 1658 | -103.89 | -16.62
| 1747 | 3.9 | 190.3 | 1742.81 | -109.62 | -17.41
| 1832 | 4 | 188.5 | 1827.6 | -115.39 | -18.37
| 1915 | 3.8 | 187.6 | 1910.41 | -120.98 | -19.16
| 2000 | 3.2 | 192.4 | 1995.25 | -126.09 | -20.04
| 2084 | 4.9 | 190.3 | 2079.04 | -131.91 | -21.19
| 2169 | 5.2 | 183.4 | 2163.71 | -139.33 | -22.06
| 2254 | 5.2 | 182.5 | 2248.36 | -147.02 | -22.46
| 2338 | 5.2 | 185.9 | 2332.02 | -154.61 | -23.02
| 2422 | 5.1 | 182.5 | 2415.68 | -162.13 | -23.57
| 2508 | 5 | 184.1 | 2501.34 | -169.68 | -24.01
| 2593 | 5 | 181.1 | 2586.02 | -177.08 | -24.34
| 2678 | 5.6 | 180.1 | 2670.66 | -184.93 | -24.42
| 2763 | 4.7 | 198.9 | 2755.32 | -192.37 | -25.56
| 2848 | 5.1 | 201.2 | 2840.01 | -199.19 | -28.05
| 2933 | 4 | 191 | 2924.74 | -205.62 | -29.98
| 3018 | 4.2 | 188.4 | 3009.52 | -211.61 | -31
| 3102 | 4.2 | 187.1 | 3093.3 | -217.71 | -31.83
| 3186 | 3.8 | 181 | 3177.09 | -223.54 | -32.26
| 3272 | 3.3 | 181.8 | 3262.93 | -228.87 | -32.39
| 3356 | 3.2 | 187.6 | 3346.79 | -233.61 | -32.78
| 3441 | 3.2 | 184.8 | 3431.66 | -238.32 | -33.29
| 3526 | 3.4 | 183.4 | 3516.52 | -243.2 | -33.64
| 3611 | 3.7 | 179 | 3601.36 | -248.46 | -33.74
| 3696 | 3.9 | 176 | 3686.17 | -254.09 | -33.49
| 3780 | 4 | 192.2 | 3769.97 | -259.8 | -33.91
| 3865 | 4.2 | 191.2 | 3854.75 | -265.75 | -35.14
| 3950 | 4.5 | 182.4 | 3939.51 | -272.14 | -35.88
| 4035 | 4.5 | 191.5 | 4024.25 | -278.74 | -36.69
| 4120 | 4 | 183.6 | 4109.02 | -284.96 | -37.54
| 4205 | 4.4 | 196.4 | 4193.79 | -291.05 | -38.64
| 4290 | 3.9 | 190.5 | 4278.57 | -297.02 | -40.09
| 4375 | 4.8 | 192.9 | 4363.32 | -303.33 | -41.41
| 4460 | 4.8 | 187.8 | 4448.02 | -310.32 | -42.69
| 4544 | 4.1 | 178.9 | 4531.77 | -316.8 | -43.11
| 4629 | 4.7 | 191.7 | 4616.52 | -323.25 | -43.76
| 4713 | 4.2 | 184.1 | 4700.27 | -329.69 | -44.67
| 4798 | 4.7 | 189.4 | 4785.01 | -336.23 | -45.47
| 4882 | 4 | 185.7 | 4868.77 | -342.54 | -46.32
| 4966 | 4.7 | 205 | 4952.53 | -348.58 | -48.06
| 5051 | 4 | 209.1 | 5037.29 | -354.32 | -50.98
| 5136 | 5.4 | 194.3 | 5122 | -360.79 | -53.41
| 5220 | 5 | 189.1 | 5205.66 | -368.23 | -54.96
| 5304 | 3.6 | 186.6 | 5289.42 | -374.47 | -55.85
| 5389 | 4.6 | 191.9 | 5374.2 | -380.45 | -56.85
| 5474 | 3.1 | 180.3 | 5459.01 | -386.09 | -57.57
| 5516 | 2.6 | 176.7 | 5500.96 | -388.18 | -57.52
| 5559 | 2 | 168.1 | 5543.92 | -389.88 | -57.31
| 5601 | 1.1 | 88.2 | 5585.91 | -390.59 | -56.76
| 5644 | 6 | 28.6 | 5628.82 | -388.6 | -55.27
| 5686 | 10.6 | 19.1 | 5670.37 | -383.02 | -52.95
| 5728 | 12.9 | 11.2 | 5711.49 | -374.77 | -50.78
| 5771 | 15.3 | 3.6 | 5753.2 | -364.4 | -49.49
| 5813 | 17.8 | 359.7 | 5793.45 | -352.44 | -49.17
| 5855 | 21.4 | 357.1 | 5833.01 | -338.37 | -49.59
| 5898 | 26 | 356.4 | 5872.38 | -321.12 | -50.58
| 5940 | 31.7 | 357.6 | 5909.15 | -300.89 | -51.62
| 5983 | 36.9 | 358.9 | 5944.66 | -276.67 | -52.35
| 6025 | 39.6 | 359 | 5977.64 | -250.68 | -52.82
| 6067 | 42.1 | 357.8 | 6009.41 | -223.22 | -53.6
| 6110 | 47.1 | 356.2 | 6040.02 | -193.08 | -55.19
| 6152 | 51.5 | 356.4 | 6067.4 | -161.32 | -57.25
| 6195 | 55.2 | 356.9 | 6093.06 | -126.88 | -59.26
| 6237 | 59.7 | 357.1 | 6115.65 | -91.54 | -61.11
| 6280 | 64.1 | 357.5 | 6135.9 | -53.66 | -62.89
| 6315 | 68 | 357.8 | 6150.11 | -21.7 | -64.2
| 6371 | 74.3 | 357.8 | 6168.19 | 31.23 | -66.24
| 6417 | 79.7 | 358.2 | 6178.54 | 76 | -67.8
| 6462 | 86 | 358.5 | 6184.13 | 120.61 | -69.08
| 6508 | 90.4 | 356.7 | 6185.58 | 166.54 | -71.01
| 6553 | 89.3 | 355.2 | 6185.7 | 211.42 | -74.19
| 6644 | 88.5 | 357.1 | 6187.44 | 302.2 | -80.29
| 6735 | 90.3 | 0.1 | 6188.4 | 393.15 | -82.52
| 6826 | 89.3 | 357.6 | 6188.71 | 484.12 | -84.34
| 6917 | 91.4 | 1.3 | 6188.16 | 575.1 | -85.22
| 7001 | 91.4 | 0.4 | 6186.11 | 659.06 | -83.97
| 7086 | 91.1 | 358.7 | 6184.25 | 744.03 | -84.64
| 7170 | 91.5 | 357.8 | 6182.35 | 827.97 | -87.2
| 7254 | 89.3 | 359.9 | 6181.76 | 911.94 | -88.89
| 7338 | 89.3 | 359.4 | 6182.79 | 995.94 | -89.4
| 7423 | 91.2 | 358.9 | 6182.41 | 1080.92 | -90.66
| 7507 | 89.8 | 359 | 6181.68 | 1164.9 | -92.2
| 7591 | 89.7 | 359 | 6182.05 | 1248.89 | -93.67
| 7675 | 89.4 | 358.3 | 6182.71 | 1332.86 | -95.65
| 7760 | 89.5 | 359 | 6183.52 | 1417.83 | -97.65
| 7845 | 91.5 | 2.4 | 6182.78 | 1502.81 | -96.61
| 7930 | 90.7 | 359.2 | 6181.15 | 1587.77 | -95.42
| 8015 | 89.7 | 356.9 | 6180.85 | 1672.71 | -98.32
| 8100 | 89.2 | 358.9 | 6181.67 | 1757.65 | -101.43
| 8185 | 90.5 | 1.5 | 6181.89 | 1842.64 | -101.13
| 8270 | 90.6 | 359.9 | 6181.08 | 1927.63 | -100.1
| 8355 | 91.3 | 359 | 6179.67 | 2012.61 | -100.91
| 8440 | 89.1 | 358.9 | 6179.37 | 2097.59 | -102.47
| 8524 | 89.4 | 357.5 | 6180.47 | 2181.54 | -105.11
| 8609 | 90 | 358.5 | 6180.91 | 2266.48 | -108.07
| 8694 | 90.9 | 357.9 | 6180.25 | 2351.44 | -110.74
| 8779 | 90.3 | 359.4 | 6179.36 | 2436.41 | -112.75
| 8864 | 89.6 | 357.6 | 6179.43 | 2521.37 | -114.97
| 8948 | 88.3 | 0.4 | 6180.97 | 2605.34 | -116.44
| 9032 | 89.3 | 0.6 | 6182.73 | 2689.31 | -115.7
| 9117 | 89.7 | 359.7 | 6183.47 | 2774.31 | -115.48
| 9201 | 90.2 | 358.7 | 6183.54 | 2858.3 | -116.65
| 9285 | 90.3 | 358.2 | 6183.18 | 2942.27 | -118.93
| 9370 | 90.6 | 357.3 | 6182.51 | 3027.2 | -122.26
| 9455 | 88.4 | 359.9 | 6183.25 | 3112.16 | -124.34
| 9540 | 89.3 | 359.9 | 6184.96 | 3197.14 | -124.49
| 9624 | 90 | 359 | 6185.47 | 3281.13 | -125.3
| 9709 | 90.9 | 358.3 | 6184.8 | 3366.11 | -127.3
| 9794 | 91.2 | 357.3 | 6183.25 | 3451.03 | -130.56
| 9879 | 89.3 | 1.3 | 6182.87 | 3536 | -131.6
| 9963 | 89.5 | 1 | 6183.75 | 3619.98 | -129.91
| 10048 | 89.4 | 0.6 | 6184.57 | 3704.96 | -128.73
| 10134 | 90.7 | 0.4 | 6184.5 | 3790.96 | -127.97
| 10218 | 91 | 359.4 | 6183.25 | 3874.95 | -128.12
| 10303 | 91.3 | 358.3 | 6181.54 | 3959.91 | -129.83
| 10388 | 89.1 | 356.9 | 6181.25 | 4044.83 | -133.39
| 10473 | 89.5 | 358.2 | 6182.28 | 4129.75 | -137.02
| 10558 | 89.5 | 359.4 | 6183.03 | 4214.72 | -138.8
| 10643 | 89.1 | 1.1 | 6184.07 | 4299.71 | -138.43
| 10727 | 88.4 | 358.5 | 6185.9 | 4383.68 | -138.72
| 10812 | 90.3 | 359.6 | 6186.86 | 4468.66 | -140.13
| 10885 | 90 | 358.5 | 6186.67 | 4541.65 | -141.34
| 10939 | 90 | 358.5 | 6186.67 | 4595.63 | -142.75

## Lookup (hidden)
North Reference | RetunValue | Grid Type | ReturnValue | Deviation Indicator | ReturnValue
| 3 |  | 3 |  | 4
True |  | SPCS-Colorado Central-NAD27 |  | Directional
Grid |  | SPCS-Colorado Central-NAD83 |  | High Angle
|  | SPCS-Colorado North-NAD27 |  | Horizontal
SPCS-Colorado North-NAD83
SPCS-Colorado South-NAD27
SPCS-Colorado South-NAD83
UTM-Zone 12 NAD27
UTM-Zone 12 NAD83
UTM-Zone 13 NAD27
UTM-Zone 13 NAD83

## Sheet1
0 | 0 | 0 | 0 | 0 | 0
141 | 0.4 | 236 | 141 | -0.28 | -0.41
234 | 0.9 | 198.7 | 233.99 | -1.15 | -0.91
329 | 2.3 | 197 | 328.95 | -3.68 | -1.71
419 | 4.3 | 191 | 418.8 | -8.72 | -2.88
510 | 4.7 | 191.5 | 509.52 | -15.72 | -4.27
601 | 4.8 | 192.2 | 600.21 | -23.09 | -5.82
691 | 4.9 | 193.1 | 689.88 | -30.52 | -7.49
781 | 5.1 | 196.4 | 779.54 | -38.1 | -9.49
872 | 5 | 178 | 870.19 | -45.94 | -10.49
959 | 5.2 | 172.7 | 956.85 | -53.64 | -9.86
1050 | 4.3 | 185.9 | 1047.54 | -61.13 | -9.69
1141 | 4 | 188.9 | 1138.3 | -67.66 | -10.53
1233 | 4 | 190.1 | 1230.08 | -73.99 | -11.59
1324 | 4.1 | 190.3 | 1320.85 | -80.31 | -12.73
1416 | 4.1 | 190.8 | 1412.61 | -86.78 | -13.93
1508 | 4.1 | 190.1 | 1504.38 | -93.25 | -15.12
1593 | 4 | 188 | 1589.17 | -99.17 | -16.07
1662 | 3.9 | 185.4 | 1658 | -103.89 | -16.62
1747 | 3.9 | 190.3 | 1742.81 | -109.62 | -17.41
1832 | 4 | 188.5 | 1827.6 | -115.39 | -18.37
1915 | 3.8 | 187.6 | 1910.41 | -120.98 | -19.16
2000 | 3.2 | 192.4 | 1995.25 | -126.09 | -20.04
2084 | 4.9 | 190.3 | 2079.04 | -131.91 | -21.19
2169 | 5.2 | 183.4 | 2163.71 | -139.33 | -22.06
2254 | 5.2 | 182.5 | 2248.36 | -147.02 | -22.46
2338 | 5.2 | 185.9 | 2332.02 | -154.61 | -23.02
2422 | 5.1 | 182.5 | 2415.68 | -162.13 | -23.57
2508 | 5 | 184.1 | 2501.34 | -169.68 | -24.01
2593 | 5 | 181.1 | 2586.02 | -177.08 | -24.34
2678 | 5.6 | 180.1 | 2670.66 | -184.93 | -24.42
2763 | 4.7 | 198.9 | 2755.32 | -192.37 | -25.56
2848 | 5.1 | 201.2 | 2840.01 | -199.19 | -28.05
2933 | 4 | 191 | 2924.74 | -205.62 | -29.98
3018 | 4.2 | 188.4 | 3009.52 | -211.61 | -31
3102 | 4.2 | 187.1 | 3093.3 | -217.71 | -31.83
3186 | 3.8 | 181 | 3177.09 | -223.54 | -32.26
3272 | 3.3 | 181.8 | 3262.93 | -228.87 | -32.39
3356 | 3.2 | 187.6 | 3346.79 | -233.61 | -32.78
3441 | 3.2 | 184.8 | 3431.66 | -238.32 | -33.29
3526 | 3.4 | 183.4 | 3516.52 | -243.2 | -33.64
3611 | 3.7 | 179 | 3601.36 | -248.46 | -33.74
3696 | 3.9 | 176 | 3686.17 | -254.09 | -33.49
3780 | 4 | 192.2 | 3769.97 | -259.8 | -33.91
3865 | 4.2 | 191.2 | 3854.75 | -265.75 | -35.14
3950 | 4.5 | 182.4 | 3939.51 | -272.14 | -35.88
4035 | 4.5 | 191.5 | 4024.25 | -278.74 | -36.69
4120 | 4 | 183.6 | 4109.02 | -284.96 | -37.54
4205 | 4.4 | 196.4 | 4193.79 | -291.05 | -38.64
4290 | 3.9 | 190.5 | 4278.57 | -297.02 | -40.09
4375 | 4.8 | 192.9 | 4363.32 | -303.33 | -41.41
4460 | 4.8 | 187.8 | 4448.02 | -310.32 | -42.69
4544 | 4.1 | 178.9 | 4531.77 | -316.8 | -43.11
4629 | 4.7 | 191.7 | 4616.52 | -323.25 | -43.76
4713 | 4.2 | 184.1 | 4700.27 | -329.69 | -44.67
4798 | 4.7 | 189.4 | 4785.01 | -336.23 | -45.47
4882 | 4 | 185.7 | 4868.77 | -342.54 | -46.32
4966 | 4.7 | 205 | 4952.53 | -348.58 | -48.06
5051 | 4 | 209.1 | 5037.29 | -354.32 | -50.98
5136 | 5.4 | 194.3 | 5122 | -360.79 | -53.41
5220 | 5 | 189.1 | 5205.66 | -368.23 | -54.96
5304 | 3.6 | 186.6 | 5289.42 | -374.47 | -55.85
5389 | 4.6 | 191.9 | 5374.2 | -380.45 | -56.85
5474 | 3.1 | 180.3 | 5459.01 | -386.09 | -57.57
5516 | 2.6 | 176.7 | 5500.96 | -388.18 | -57.52
5559 | 2 | 168.1 | 5543.92 | -389.88 | -57.31
5601 | 1.1 | 88.2 | 5585.91 | -390.59 | -56.76
5644 | 6 | 28.6 | 5628.82 | -388.6 | -55.27
5686 | 10.6 | 19.1 | 5670.37 | -383.02 | -52.95
5728 | 12.9 | 11.2 | 5711.49 | -374.77 | -50.78
5771 | 15.3 | 3.6 | 5753.2 | -364.4 | -49.49
5813 | 17.8 | 359.7 | 5793.45 | -352.44 | -49.17
5855 | 21.4 | 357.1 | 5833.01 | -338.37 | -49.59
5898 | 26 | 356.4 | 5872.38 | -321.12 | -50.58
5940 | 31.7 | 357.6 | 5909.15 | -300.89 | -51.62
5983 | 36.9 | 358.9 | 5944.66 | -276.67 | -52.35
6025 | 39.6 | 359 | 5977.64 | -250.68 | -52.82
6067 | 42.1 | 357.8 | 6009.41 | -223.22 | -53.6
6110 | 47.1 | 356.2 | 6040.02 | -193.08 | -55.19
6152 | 51.5 | 356.4 | 6067.4 | -161.32 | -57.25
6195 | 55.2 | 356.9 | 6093.06 | -126.88 | -59.26
6237 | 59.7 | 357.1 | 6115.65 | -91.54 | -61.11
6280 | 64.1 | 357.5 | 6135.9 | -53.66 | -62.89
6315 | 68 | 357.8 | 6150.11 | -21.7 | -64.2
6371 | 74.3 | 357.8 | 6168.19 | 31.23 | -66.24
6417 | 79.7 | 358.2 | 6178.54 | 76 | -67.8
6462 | 86 | 358.5 | 6184.13 | 120.61 | -69.08
6508 | 90.4 | 356.7 | 6185.58 | 166.54 | -71.01
6553 | 89.3 | 355.2 | 6185.7 | 211.42 | -74.19
6644 | 88.5 | 357.1 | 6187.44 | 302.2 | -80.29
6735 | 90.3 | 0.1 | 6188.4 | 393.15 | -82.52
6826 | 89.3 | 357.6 | 6188.71 | 484.12 | -84.34
6917 | 91.4 | 1.3 | 6188.16 | 575.1 | -85.22
7001 | 91.4 | 0.4 | 6186.11 | 659.06 | -83.97
7086 | 91.1 | 358.7 | 6184.25 | 744.03 | -84.64
7170 | 91.5 | 357.8 | 6182.35 | 827.97 | -87.2
7254 | 89.3 | 359.9 | 6181.76 | 911.94 | -88.89
7338 | 89.3 | 359.4 | 6182.79 | 995.94 | -89.4
7423 | 91.2 | 358.9 | 6182.41 | 1080.92 | -90.66
7507 | 89.8 | 359 | 6181.68 | 1164.9 | -92.2
7591 | 89.7 | 359 | 6182.05 | 1248.89 | -93.67
7675 | 89.4 | 358.3 | 6182.71 | 1332.86 | -95.65
7760 | 89.5 | 359 | 6183.52 | 1417.83 | -97.65
7845 | 91.5 | 2.4 | 6182.78 | 1502.81 | -96.61
7930 | 90.7 | 359.2 | 6181.15 | 1587.77 | -95.42
8015 | 89.7 | 356.9 | 6180.85 | 1672.71 | -98.32
8100 | 89.2 | 358.9 | 6181.67 | 1757.65 | -101.43
8185 | 90.5 | 1.5 | 6181.89 | 1842.64 | -101.13
8270 | 90.6 | 359.9 | 6181.08 | 1927.63 | -100.1
8355 | 91.3 | 359 | 6179.67 | 2012.61 | -100.91
8440 | 89.1 | 358.9 | 6179.37 | 2097.59 | -102.47
8524 | 89.4 | 357.5 | 6180.47 | 2181.54 | -105.11
8609 | 90 | 358.5 | 6180.91 | 2266.48 | -108.07
8694 | 90.9 | 357.9 | 6180.25 | 2351.44 | -110.74
8779 | 90.3 | 359.4 | 6179.36 | 2436.41 | -112.75
8864 | 89.6 | 357.6 | 6179.43 | 2521.37 | -114.97
8948 | 88.3 | 0.4 | 6180.97 | 2605.34 | -116.44
9032 | 89.3 | 0.6 | 6182.73 | 2689.31 | -115.7
9117 | 89.7 | 359.7 | 6183.47 | 2774.31 | -115.48
9201 | 90.2 | 358.7 | 6183.54 | 2858.3 | -116.65
9285 | 90.3 | 358.2 | 6183.18 | 2942.27 | -118.93
9370 | 90.6 | 357.3 | 6182.51 | 3027.2 | -122.26
9455 | 88.4 | 359.9 | 6183.25 | 3112.16 | -124.34
9540 | 89.3 | 359.9 | 6184.96 | 3197.14 | -124.49
9624 | 90 | 359 | 6185.47 | 3281.13 | -125.3
9709 | 90.9 | 358.3 | 6184.8 | 3366.11 | -127.3
9794 | 91.2 | 357.3 | 6183.25 | 3451.03 | -130.56
9879 | 89.3 | 1.3 | 6182.87 | 3536 | -131.6
9963 | 89.5 | 1 | 6183.75 | 3619.98 | -129.91
10048 | 89.4 | 0.6 | 6184.57 | 3704.96 | -128.73
10134 | 90.7 | 0.4 | 6184.5 | 3790.96 | -127.97
10218 | 91 | 359.4 | 6183.25 | 3874.95 | -128.12
10303 | 91.3 | 358.3 | 6181.54 | 3959.91 | -129.83
10388 | 89.1 | 356.9 | 6181.25 | 4044.83 | -133.39
10473 | 89.5 | 358.2 | 6182.28 | 4129.75 | -137.02
10558 | 89.5 | 359.4 | 6183.03 | 4214.72 | -138.8
10643 | 89.1 | 1.1 | 6184.07 | 4299.71 | -138.43
10727 | 88.4 | 358.5 | 6185.9 | 4383.68 | -138.72
10812 | 90.3 | 359.6 | 6186.86 | 4468.66 | -140.13
10885 | 90 | 358.5 | 6186.67 | 4541.65 | -141.34
10939 | 90 | 358.5 | 6186.67 | 4595.63 | -142.75