## Data
Header Information | measured depth (ft) | inclination (°) | azimuth (°) | true vertical depth (ft) | northing +N/-S (ft) | easting +E/-W (ft)
Operator Name | 136 | 0.3 | 34.4 | 136 | 0.29 | 0.2
Carrizo (Niobrara) LLC | 229 | 0.3 | 67.8 | 229 | 0.59 | 0.56
Operator Number | 324 | 0.3 | 56.9 | 324 | 0.82 | 1
10439 | 414 | 0.3 | 59.5 | 414 | 1.06 | 1.4
Well Name and Number | 504 | 0.1 | 22.4 | 504 | 1.26 | 1.64
Ptasnik 2-30-9-59 | 595 | 2.6 | 186.9 | 594.96 | -0.72 | 1.42
API Number (if available) | 686 | 3.4 | 187.8 | 685.84 | -5.44 | 0.8
05-123-41239 | 776 | 3.5 | 186.2 | 775.68 | -10.82 | 0.15
Location: QQ SEC TWP RGE | 866 | 3.7 | 182.5 | 865.5 | -16.45 | -0.28
30 9N 59W | 954 | 3.8 | 178.5 | 953.31 | -22.2 | -0.33
Citing Type: Planned or Actual | 1045 | 3.8 | 177.5 | 1044.11 | -28.23 | -0.12
Planned | 1135 | 3.5 | 176.9 | 1133.93 | -33.95 | 0.16
Deviation Indicator | 1227 | 5.9 | 179.4 | 1225.61 | -41.48 | 0.36
Horizontal | 1319 | 6.7 | 181.8 | 1317.06 | -51.58 | 0.25
North Reference | 1411 | 6.7 | 184 | 1408.43 | -62.29 | -0.3
Grid | 1502 | 4.5 | 187.1 | 1498.99 | -71.13 | -1.11
Grid Type | 1588 | 4.1 | 186.9 | 1584.75 | -77.53 | -1.9
SPCS-Colorado Central-NAD83 | 1630 | 4.3 | 186.8 | 1626.63 | -80.59 | -2.26
| 1661 | 4.2 | 187.6 | 1657.55 | -82.87 | -2.55
| 1746 | 4.2 | 188.4 | 1742.32 | -89.03 | -3.42
| 1831 | 3.9 | 182.4 | 1827.11 | -95 | -3.99
| 1916 | 3.4 | 182 | 1911.93 | -100.41 | -4.2
| 2001 | 4.7 | 181.5 | 1996.72 | -106.41 | -4.38
| 2086 | 4.8 | 180.3 | 2081.43 | -113.44 | -4.49
| 2171 | 4.7 | 180.4 | 2166.14 | -120.48 | -4.53
| 2256 | 4.4 | 179 | 2250.87 | -127.23 | -4.5
| 2341 | 4.2 | 180.4 | 2335.63 | -133.6 | -4.46
| 2425 | 3.5 | 175.3 | 2419.44 | -139.23 | -4.28
| 2510 | 5.1 | 169.5 | 2504.2 | -145.53 | -3.38
| 2595 | 4.9 | 171.8 | 2588.87 | -152.84 | -2.17
| 2681 | 4.7 | 172.4 | 2674.57 | -159.97 | -1.18
| 2766 | 4.8 | 174.8 | 2759.28 | -166.96 | -0.4
| 2851 | 5.3 | 176.2 | 2843.95 | -174.42 | 0.19
| 2936 | 5.5 | 176.7 | 2928.57 | -182.4 | 0.68
| 3021 | 5.4 | 177.5 | 3013.19 | -190.46 | 1.09
| 3105 | 5 | 176.7 | 3096.84 | -198.07 | 1.47
| 3189 | 3.8 | 174.5 | 3180.59 | -204.49 | 1.95
| 3274 | 5.3 | 183.1 | 3265.33 | -211.22 | 2.01
| 3359 | 5.2 | 184.7 | 3349.97 | -218.98 | 1.48
| 3444 | 5.5 | 185.5 | 3434.6 | -226.87 | 0.77
| 3529 | 6.1 | 185.5 | 3519.16 | -235.42 | -0.05
| 3613 | 6.2 | 189.1 | 3602.68 | -244.34 | -1.19
| 3698 | 5.5 | 179.4 | 3687.24 | -252.95 | -1.88
| 3783 | 5.9 | 175.2 | 3771.82 | -261.37 | -1.47
| 3868 | 6.3 | 173.9 | 3856.34 | -270.36 | -0.61
| 3953 | 5 | 170.1 | 3940.92 | -278.65 | 0.52
| 4038 | 5.1 | 160.2 | 4025.59 | -285.86 | 2.44
| 4123 | 4.3 | 179.9 | 4110.31 | -292.6 | 3.73
| 4208 | 3.7 | 165.5 | 4195.11 | -298.44 | 4.42
| 4293 | 4.6 | 178.2 | 4279.89 | -304.5 | 5.21
| 4377 | 4.3 | 170.1 | 4363.63 | -310.97 | 5.86
| 4462 | 3.8 | 165.1 | 4448.42 | -316.83 | 7.13
| 4547 | 4.4 | 178.5 | 4533.21 | -322.81 | 7.94
| 4631 | 3.8 | 173.8 | 4616.99 | -328.8 | 8.33
| 4716 | 4.9 | 171.8 | 4701.74 | -335.19 | 9.15
| 4800 | 4.7 | 164.8 | 4785.45 | -342.07 | 10.56
| 4885 | 4.1 | 159.7 | 4870.2 | -348.28 | 12.53
| 4969 | 5.1 | 179 | 4953.93 | -354.83 | 13.64
| 5053 | 4.4 | 182.4 | 5037.64 | -361.78 | 13.57
| 5138 | 3.7 | 182 | 5122.43 | -367.78 | 13.33
| 5223 | 4.9 | 177.3 | 5207.19 | -374.15 | 13.41
| 5307 | 4.4 | 170.9 | 5290.91 | -380.91 | 14.09
| 5391 | 3.3 | 160.4 | 5374.72 | -386.37 | 15.41
| 5434 | 3 | 150 | 5417.66 | -388.51 | 16.39
| 5476 | 2.1 | 119.3 | 5459.62 | -389.84 | 17.61
| 5519 | 5 | 41.4 | 5502.55 | -388.82 | 19.54
| 5561 | 9.5 | 25.8 | 5544.21 | -384.32 | 22.26
| 5604 | 11.9 | 18.7 | 5586.46 | -376.93 | 25.22
| 5646 | 13.8 | 14 | 5627.41 | -367.96 | 27.82
| 5689 | 16.4 | 7.5 | 5668.92 | -356.97 | 29.86
| 5731 | 19.8 | 5.5 | 5708.84 | -344 | 31.31
| 5773 | 24.1 | 6.6 | 5747.78 | -328.4 | 32.98
| 5816 | 28.4 | 8 | 5786.34 | -309.54 | 35.41
| 5858 | 33.5 | 8.9 | 5822.35 | -288.18 | 38.6
| 5901 | 37.8 | 7.8 | 5857.28 | -263.39 | 42.23
| 5943 | 41.2 | 8 | 5889.69 | -236.94 | 45.9
| 5985 | 47 | 6.4 | 5919.84 | -207.95 | 49.54
| 6028 | 53.3 | 4.3 | 5947.38 | -175.1 | 52.59
| 6070 | 56.9 | 2.5 | 5971.4 | -140.72 | 54.62
| 6113 | 60.9 | 1.8 | 5993.61 | -103.93 | 55.99
| 6155 | 64 | 2.4 | 6013.03 | -66.73 | 57.36
| 6198 | 67 | 2.7 | 6030.86 | -27.64 | 59.1
| 6240 | 70.3 | 2.2 | 6046.15 | 11.43 | 60.77
| 6283 | 75.3 | 2 | 6058.86 | 52.47 | 62.28
| 6301 | 76.9 | 1.7 | 6063.19 | 69.93 | 62.84
| 6370 | 84 | 0.1 | 6074.63 | 137.92 | 63.9
| 6416 | 88.4 | 359 | 6077.68 | 183.81 | 63.54
| 6461 | 88.8 | 359 | 6078.78 | 228.79 | 62.75
| 6551 | 87.8 | 358.3 | 6081.45 | 318.72 | 60.63
| 6642 | 90.7 | 359.4 | 6082.64 | 409.69 | 58.81
| 6733 | 90.8 | 359.9 | 6081.45 | 500.68 | 58.25
| 6824 | 89.6 | 358.7 | 6081.13 | 591.67 | 57.14
| 6917 | 88.8 | 357.8 | 6082.43 | 684.61 | 54.3
| 7001 | 90.2 | 359.7 | 6083.16 | 768.58 | 52.47
| 7086 | 90.2 | 0.8 | 6082.86 | 853.58 | 52.84
| 7170 | 90.8 | 1.7 | 6082.13 | 937.55 | 54.67
| 7254 | 91.2 | 0.4 | 6080.67 | 1021.53 | 56.21
| 7338 | 90.7 | 359.7 | 6079.27 | 1105.51 | 56.28
| 7423 | 91.4 | 0.4 | 6077.71 | 1190.5 | 56.36
| 7507 | 88.4 | 355.5 | 6077.86 | 1274.41 | 53.35
| 7591 | 88.6 | 357.8 | 6080.06 | 1358.23 | 48.45
| 7675 | 89.5 | 359.4 | 6081.45 | 1442.19 | 46.4
| 7760 | 88.6 | 358.7 | 6082.86 | 1527.17 | 44.99
| 7845 | 90.4 | 359.2 | 6083.6 | 1612.15 | 43.43
| 7930 | 92.8 | 359.4 | 6081.23 | 1697.1 | 42.39
| 8015 | 90.6 | 358.2 | 6078.71 | 1782.04 | 40.61
| 8100 | 91.9 | 359.4 | 6076.86 | 1866.99 | 38.83
| 8185 | 90.7 | 358.7 | 6074.93 | 1951.96 | 37.42
| 8270 | 90.7 | 358.3 | 6073.89 | 2036.92 | 35.2
| 8355 | 92 | 358.7 | 6071.89 | 2121.87 | 32.97
| 8440 | 88.9 | 358.9 | 6071.22 | 2206.84 | 31.19
| 8524 | 90 | 2.2 | 6072.03 | 2290.82 | 32
| 8609 | 87.6 | 0.6 | 6073.81 | 2375.76 | 34.08
| 8694 | 86.5 | 359.7 | 6078.18 | 2460.65 | 34.3
| 8779 | 88.5 | 358.5 | 6081.89 | 2545.55 | 32.96
| 8864 | 91.5 | 2.2 | 6081.89 | 2630.52 | 33.48
| 8948 | 90.9 | 1.7 | 6080.13 | 2714.46 | 36.34
| 9032 | 90.1 | 358.7 | 6079.39 | 2798.44 | 36.63
| 9117 | 90.6 | 356.2 | 6078.88 | 2883.35 | 32.85
| 9201 | 91.3 | 356 | 6077.48 | 2967.14 | 27.14
| 9285 | 91.5 | 355.9 | 6075.43 | 3050.91 | 21.21
| 9370 | 91.5 | 357.3 | 6073.21 | 3135.73 | 16.17
| 9455 | 90.7 | 358.3 | 6071.57 | 3220.65 | 12.91
| 9540 | 89.6 | 359.6 | 6071.35 | 3305.63 | 11.35
| 9624 | 89.8 | 359.2 | 6071.79 | 3389.62 | 10.47
| 9709 | 89.5 | 358.2 | 6072.31 | 3474.6 | 8.54
| 9794 | 88.6 | 357.5 | 6073.72 | 3559.53 | 5.35
| 9879 | 90.5 | 359.4 | 6074.39 | 3644.49 | 3.06
| 9963 | 90.2 | 358.5 | 6073.87 | 3728.47 | 1.52
| 10048 | 90.1 | 358.3 | 6073.65 | 3813.44 | -0.86
| 10134 | 89.9 | 357.1 | 6073.65 | 3899.36 | -4.31
| 10218 | 89.5 | 356 | 6074.09 | 3983.21 | -9.36
| 10303 | 90.3 | 359.7 | 6074.24 | 4068.13 | -12.55
| 10388 | 89.2 | 358.7 | 6074.61 | 4153.12 | -13.74
| 10473 | 91.7 | 1.8 | 6073.94 | 4238.1 | -13.37
| 10558 | 90.6 | 0.8 | 6072.24 | 4323.06 | -11.44
| 10643 | 90.5 | 0.3 | 6071.42 | 4408.05 | -10.62
| 10727 | 90.1 | 359.4 | 6070.98 | 4492.05 | -10.84
| 10778 | 90 | 358.9 | 6070.94 | 4543.04 | -11.6
| 10832 | 90 | 358.9 | 6070.94 | 4597.03 | -12.64

## Lookup (hidden)
North Reference | RetunValue | Grid Type | ReturnValue | Deviation Indicator | ReturnValue
| 3 |  | 3 |  | 4
True |  | SPCS-Colorado Central-NAD27 |  | Directional
Grid |  | SPCS-Colorado Central-NAD83 |  | High Angle
|  | SPCS-Colorado North-NAD27 |  | Horizontal
SPCS-Colorado North-NAD83
SPCS-Colorado South-NAD27
SPCS-Colorado South-NAD83
UTM-Zone 12 NAD27
UTM-Zone 12 NAD83
UTM-Zone 13 NAD27
UTM-Zone 13 NAD83

## Sheet1
0 | 0 | 0 | 0 | 0 | 0
136 | 0.3 | 34.4 | 136 | 0.29 | 0.2
229 | 0.3 | 67.8 | 229 | 0.59 | 0.56
324 | 0.3 | 56.9 | 324 | 0.82 | 1
414 | 0.3 | 59.5 | 414 | 1.06 | 1.4
504 | 0.1 | 22.4 | 504 | 1.26 | 1.64
595 | 2.6 | 186.9 | 594.96 | -0.72 | 1.42
686 | 3.4 | 187.8 | 685.84 | -5.44 | 0.8
776 | 3.5 | 186.2 | 775.68 | -10.82 | 0.15
866 | 3.7 | 182.5 | 865.5 | -16.45 | -0.28
954 | 3.8 | 178.5 | 953.31 | -22.2 | -0.33
1045 | 3.8 | 177.5 | 1044.11 | -28.23 | -0.12
1135 | 3.5 | 176.9 | 1133.93 | -33.95 | 0.16
1227 | 5.9 | 179.4 | 1225.61 | -41.48 | 0.36
1319 | 6.7 | 181.8 | 1317.06 | -51.58 | 0.25
1411 | 6.7 | 184 | 1408.43 | -62.29 | -0.3
1502 | 4.5 | 187.1 | 1498.99 | -71.13 | -1.11
1588 | 4.1 | 186.9 | 1584.75 | -77.53 | -1.9
1630 | 4.3 | 186.8 | 1626.63 | -80.59 | -2.26
1661 | 4.2 | 187.6 | 1657.55 | -82.87 | -2.55
1746 | 4.2 | 188.4 | 1742.32 | -89.03 | -3.42
1831 | 3.9 | 182.4 | 1827.11 | -95 | -3.99
1916 | 3.4 | 182 | 1911.93 | -100.41 | -4.2
2001 | 4.7 | 181.5 | 1996.72 | -106.41 | -4.38
2086 | 4.8 | 180.3 | 2081.43 | -113.44 | -4.49
2171 | 4.7 | 180.4 | 2166.14 | -120.48 | -4.53
2256 | 4.4 | 179 | 2250.87 | -127.23 | -4.5
2341 | 4.2 | 180.4 | 2335.63 | -133.6 | -4.46
2425 | 3.5 | 175.3 | 2419.44 | -139.23 | -4.28
2510 | 5.1 | 169.5 | 2504.2 | -145.53 | -3.38
2595 | 4.9 | 171.8 | 2588.87 | -152.84 | -2.17
2681 | 4.7 | 172.4 | 2674.57 | -159.97 | -1.18
2766 | 4.8 | 174.8 | 2759.28 | -166.96 | -0.4
2851 | 5.3 | 176.2 | 2843.95 | -174.42 | 0.19
2936 | 5.5 | 176.7 | 2928.57 | -182.4 | 0.68
3021 | 5.4 | 177.5 | 3013.19 | -190.46 | 1.09
3105 | 5 | 176.7 | 3096.84 | -198.07 | 1.47
3189 | 3.8 | 174.5 | 3180.59 | -204.49 | 1.95
3274 | 5.3 | 183.1 | 3265.33 | -211.22 | 2.01
3359 | 5.2 | 184.7 | 3349.97 | -218.98 | 1.48
3444 | 5.5 | 185.5 | 3434.6 | -226.87 | 0.77
3529 | 6.1 | 185.5 | 3519.16 | -235.42 | -0.05
3613 | 6.2 | 189.1 | 3602.68 | -244.34 | -1.19
3698 | 5.5 | 179.4 | 3687.24 | -252.95 | -1.88
3783 | 5.9 | 175.2 | 3771.82 | -261.37 | -1.47
3868 | 6.3 | 173.9 | 3856.34 | -270.36 | -0.61
3953 | 5 | 170.1 | 3940.92 | -278.65 | 0.52
4038 | 5.1 | 160.2 | 4025.59 | -285.86 | 2.44
4123 | 4.3 | 179.9 | 4110.31 | -292.6 | 3.73
4208 | 3.7 | 165.5 | 4195.11 | -298.44 | 4.42
4293 | 4.6 | 178.2 | 4279.89 | -304.5 | 5.21
4377 | 4.3 | 170.1 | 4363.63 | -310.97 | 5.86
4462 | 3.8 | 165.1 | 4448.42 | -316.83 | 7.13
4547 | 4.4 | 178.5 | 4533.21 | -322.81 | 7.94
4631 | 3.8 | 173.8 | 4616.99 | -328.8 | 8.33
4716 | 4.9 | 171.8 | 4701.74 | -335.19 | 9.15
4800 | 4.7 | 164.8 | 4785.45 | -342.07 | 10.56
4885 | 4.1 | 159.7 | 4870.2 | -348.28 | 12.53
4969 | 5.1 | 179 | 4953.93 | -354.83 | 13.64
5053 | 4.4 | 182.4 | 5037.64 | -361.78 | 13.57
5138 | 3.7 | 182 | 5122.43 | -367.78 | 13.33
5223 | 4.9 | 177.3 | 5207.19 | -374.15 | 13.41
5307 | 4.4 | 170.9 | 5290.91 | -380.91 | 14.09
5391 | 3.3 | 160.4 | 5374.72 | -386.37 | 15.41
5434 | 3 | 150 | 5417.66 | -388.51 | 16.39
5476 | 2.1 | 119.3 | 5459.62 | -389.84 | 17.61
5519 | 5 | 41.4 | 5502.55 | -388.82 | 19.54
5561 | 9.5 | 25.8 | 5544.21 | -384.32 | 22.26
5604 | 11.9 | 18.7 | 5586.46 | -376.93 | 25.22
5646 | 13.8 | 14 | 5627.41 | -367.96 | 27.82
5689 | 16.4 | 7.5 | 5668.92 | -356.97 | 29.86
5731 | 19.8 | 5.5 | 5708.84 | -344 | 31.31
5773 | 24.1 | 6.6 | 5747.78 | -328.4 | 32.98
5816 | 28.4 | 8 | 5786.34 | -309.54 | 35.41
5858 | 33.5 | 8.9 | 5822.35 | -288.18 | 38.6
5901 | 37.8 | 7.8 | 5857.28 | -263.39 | 42.23
5943 | 41.2 | 8 | 5889.69 | -236.94 | 45.9
5985 | 47 | 6.4 | 5919.84 | -207.95 | 49.54
6028 | 53.3 | 4.3 | 5947.38 | -175.1 | 52.59
6070 | 56.9 | 2.5 | 5971.4 | -140.72 | 54.62
6113 | 60.9 | 1.8 | 5993.61 | -103.93 | 55.99
6155 | 64 | 2.4 | 6013.03 | -66.73 | 57.36
6198 | 67 | 2.7 | 6030.86 | -27.64 | 59.1
6240 | 70.3 | 2.2 | 6046.15 | 11.43 | 60.77
6283 | 75.3 | 2 | 6058.86 | 52.47 | 62.28
6301 | 76.9 | 1.7 | 6063.19 | 69.93 | 62.84
6370 | 84 | 0.1 | 6074.63 | 137.92 | 63.9
6416 | 88.4 | 359 | 6077.68 | 183.81 | 63.54
6461 | 88.8 | 359 | 6078.78 | 228.79 | 62.75
6551 | 87.8 | 358.3 | 6081.45 | 318.72 | 60.63
6642 | 90.7 | 359.4 | 6082.64 | 409.69 | 58.81
6733 | 90.8 | 359.9 | 6081.45 | 500.68 | 58.25
6824 | 89.6 | 358.7 | 6081.13 | 591.67 | 57.14
6917 | 88.8 | 357.8 | 6082.43 | 684.61 | 54.3
7001 | 90.2 | 359.7 | 6083.16 | 768.58 | 52.47
7086 | 90.2 | 0.8 | 6082.86 | 853.58 | 52.84
7170 | 90.8 | 1.7 | 6082.13 | 937.55 | 54.67
7254 | 91.2 | 0.4 | 6080.67 | 1021.53 | 56.21
7338 | 90.7 | 359.7 | 6079.27 | 1105.51 | 56.28
7423 | 91.4 | 0.4 | 6077.71 | 1190.5 | 56.36
7507 | 88.4 | 355.5 | 6077.86 | 1274.41 | 53.35
7591 | 88.6 | 357.8 | 6080.06 | 1358.23 | 48.45
7675 | 89.5 | 359.4 | 6081.45 | 1442.19 | 46.4
7760 | 88.6 | 358.7 | 6082.86 | 1527.17 | 44.99
7845 | 90.4 | 359.2 | 6083.6 | 1612.15 | 43.43
7930 | 92.8 | 359.4 | 6081.23 | 1697.1 | 42.39
8015 | 90.6 | 358.2 | 6078.71 | 1782.04 | 40.61
8100 | 91.9 | 359.4 | 6076.86 | 1866.99 | 38.83
8185 | 90.7 | 358.7 | 6074.93 | 1951.96 | 37.42
8270 | 90.7 | 358.3 | 6073.89 | 2036.92 | 35.2
8355 | 92 | 358.7 | 6071.89 | 2121.87 | 32.97
8440 | 88.9 | 358.9 | 6071.22 | 2206.84 | 31.19
8524 | 90 | 2.2 | 6072.03 | 2290.82 | 32
8609 | 87.6 | 0.6 | 6073.81 | 2375.76 | 34.08
8694 | 86.5 | 359.7 | 6078.18 | 2460.65 | 34.3
8779 | 88.5 | 358.5 | 6081.89 | 2545.55 | 32.96
8864 | 91.5 | 2.2 | 6081.89 | 2630.52 | 33.48
8948 | 90.9 | 1.7 | 6080.13 | 2714.46 | 36.34
9032 | 90.1 | 358.7 | 6079.39 | 2798.44 | 36.63
9117 | 90.6 | 356.2 | 6078.88 | 2883.35 | 32.85
9201 | 91.3 | 356 | 6077.48 | 2967.14 | 27.14
9285 | 91.5 | 355.9 | 6075.43 | 3050.91 | 21.21
9370 | 91.5 | 357.3 | 6073.21 | 3135.73 | 16.17
9455 | 90.7 | 358.3 | 6071.57 | 3220.65 | 12.91
9540 | 89.6 | 359.6 | 6071.35 | 3305.63 | 11.35
9624 | 89.8 | 359.2 | 6071.79 | 3389.62 | 10.47
9709 | 89.5 | 358.2 | 6072.31 | 3474.6 | 8.54
9794 | 88.6 | 357.5 | 6073.72 | 3559.53 | 5.35
9879 | 90.5 | 359.4 | 6074.39 | 3644.49 | 3.06
9963 | 90.2 | 358.5 | 6073.87 | 3728.47 | 1.52
10048 | 90.1 | 358.3 | 6073.65 | 3813.44 | -0.86
10134 | 89.9 | 357.1 | 6073.65 | 3899.36 | -4.31
10218 | 89.5 | 356 | 6074.09 | 3983.21 | -9.36
10303 | 90.3 | 359.7 | 6074.24 | 4068.13 | -12.55
10388 | 89.2 | 358.7 | 6074.61 | 4153.12 | -13.74
10473 | 91.7 | 1.8 | 6073.94 | 4238.1 | -13.37
10558 | 90.6 | 0.8 | 6072.24 | 4323.06 | -11.44
10643 | 90.5 | 0.3 | 6071.42 | 4408.05 | -10.62
10727 | 90.1 | 359.4 | 6070.98 | 4492.05 | -10.84
10778 | 90 | 358.9 | 6070.94 | 4543.04 | -11.6
10832 | 90 | 358.9 | 6070.94 | 4597.03 | -12.64