## Data
Header Information | measured depth (ft) | inclination (°) | azimuth (°) | true vertical depth (ft) | northing +N/-S (ft) | easting +E/-W (ft)
Operator Name | 0 | 0 | 0 | 0 | 0 | 0
Noble Energy INC | 273 | 0.4 | 324.84 | 273 | 0.78 | -0.55
Operator Number | 642 | 0.4 | 63.64 | 641.99 | 2.4 | -0.14
100322 | 920 | 0.5 | 214.64 | 919.99 | 1.84 | 0.04
Well Name and Number | 1100 | 0.11 | 285.7 | 1099.99 | 1.24 | -0.57
Aggie State AA17-625 | 1377 | 0.57 | 215.18 | 1376.98 | 0.18 | -1.62
API Number (if available) | 1653 | 0.47 | 213.98 | 1652.97 | -1.88 | -3.04
05-123-40904 | 1838 | 0.56 | 234.09 | 1837.96 | -3.04 | -4.2
Location: QQ SEC TWP RGE | 2114 | 0.32 | 235.46 | 2113.95 | -4.27 | -5.93
SWSW 17 6N 63W | 2300 | 0.37 | 280.58 | 2299.95 | -4.45 | -6.94
Citing Type: Planned or Actual | 2392 | 0.39 | 316.47 | 2391.95 | -4.17 | -7.45
ACTUAL | 2487 | 0.44 | 329.14 | 2486.95 | -3.62 | -7.86
Actual | 2581 | 0.25 | 330.54 | 2580.95 | -3.13 | -8.15
Horizontal | 2676 | 0.86 | 313.82 | 2675.94 | -2.46 | -8.76
North Reference | 2866 | 0.94 | 334.78 | 2865.92 | -0.06 | -10.46
Grid | 2960 | 1.29 | 327.99 | 2959.9 | 1.53 | -11.35
Grid Type | 3054 | 1.31 | 326.58 | 3053.88 | 3.33 | -12.5
SPCS-Colorado North-NAD83 | 3243 | 0.72 | 309.67 | 3242.85 | 5.89 | -14.6
| 3338 | 0.72 | 275.19 | 3337.84 | 6.32 | -15.66
| 3433 | 1.05 | 264.27 | 3432.83 | 6.29 | -17.12
| 3621 | 0.98 | 246.37 | 3620.8 | 5.48 | -20.3
| 3716 | 1.01 | 255.56 | 3715.78 | 4.94 | -21.86
| 3811 | 1.05 | 264.45 | 3810.77 | 4.65 | -23.54
| 3905 | 0.59 | 129.71 | 3904.76 | 4.26 | -24.02
| 3999 | 0.65 | 100.14 | 3998.76 | 3.85 | -23.12
| 4188 | 0.63 | 30.52 | 4187.75 | 4.56 | -21.54
| 4282 | 0.91 | 14.48 | 4281.74 | 5.73 | -21.09
| 4471 | 1.19 | 3.81 | 4470.71 | 9.14 | -20.59
| 4659 | 0.88 | 33.41 | 4658.68 | 12.29 | -19.66
| 4753 | 0.91 | 34.52 | 4752.67 | 13.51 | -18.84
| 4943 | 0.78 | 38.83 | 4942.65 | 15.76 | -17.18
| 5131 | 1.03 | 120.67 | 5130.63 | 15.89 | -14.92
| 5320 | 0.85 | 90.76 | 5319.61 | 15.01 | -12.06
| 5415 | 0.33 | 54.54 | 5414.6 | 15.16 | -11.13
| 5510 | 0.7 | 112.46 | 5509.6 | 15.1 | -10.37
| 5604 | 0.62 | 118.67 | 5603.59 | 14.63 | -9.39
| 5699 | 0.63 | 78.99 | 5698.59 | 14.49 | -8.43
| 5794 | 0.22 | 117.97 | 5793.58 | 14.5 | -7.76
| 5888 | 0.16 | 331.79 | 5887.58 | 14.53 | -7.66
| 6078 | 8.43 | 81.3 | 6076.9 | 16.88 | 6.01
| 6173 | 14.07 | 82.26 | 6170.04 | 19.49 | 24.35
| 6267 | 19.08 | 84.21 | 6260.1 | 22.58 | 50.97
| 6362 | 24.92 | 89.25 | 6348.16 | 24.41 | 86.47
| 6456 | 39.57 | 90.75 | 6427.44 | 24.27 | 136.48
| 6551 | 51.9 | 95.9 | 6493.65 | 20.02 | 204.2
| 6645 | 63.33 | 96.16 | 6543.91 | 11.68 | 283.01
| 6740 | 73.69 | 92.77 | 6578.67 | 4.9 | 371.01
| 6835 | 80.82 | 89.63 | 6599.62 | 3 | 463.58
| 6871 | 81.43 | 89.66 | 6605.18 | 3.22 | 499.14
| 7003 | 87.44 | 90.27 | 6617.97 | 3.3 | 630.46
| 7097 | 88.15 | 91 | 6621.59 | 2.26 | 724.38
| 7192 | 90.52 | 90.7 | 6622.69 | 0.85 | 819.36
| 7287 | 91.48 | 90.97 | 6621.03 | -0.54 | 914.34
| 7382 | 91.63 | 91.18 | 6618.46 | -2.32 | 1009.28
| 7477 | 91.85 | 91.12 | 6615.57 | -4.23 | 1104.22
| 7571 | 92.19 | 89.98 | 6612.26 | -5.13 | 1198.16
| 7666 | 91.88 | 89.19 | 6608.88 | -4.44 | 1293.09
| 7760 | 92.31 | 89.05 | 6605.45 | -3 | 1387.02
| 7855 | 90.89 | 88.84 | 6602.8 | -1.25 | 1481.96
| 7950 | 88.92 | 88.09 | 6602.95 | 1.3 | 1576.92
| 8045 | 89.88 | 88.1 | 6603.95 | 4.45 | 1671.86
| 8140 | 89.57 | 87.74 | 6604.4 | 7.9 | 1766.8
| 8235 | 88.86 | 87.26 | 6605.71 | 12.05 | 1861.7
| 8330 | 89.54 | 87 | 6607.03 | 16.8 | 1956.57
| 8425 | 90.86 | 87.15 | 6606.7 | 21.65 | 2051.44
| 8520 | 90.15 | 88.16 | 6605.86 | 25.54 | 2146.36
| 8614 | 89.66 | 88.89 | 6606.02 | 27.96 | 2240.33
| 8709 | 89.97 | 89.59 | 6606.33 | 29.22 | 2335.32
| 8804 | 89.51 | 89.71 | 6606.76 | 29.8 | 2430.31
| 8899 | 90.18 | 90.42 | 6607.01 | 29.69 | 2525.31
| 8993 | 89.2 | 89.9 | 6607.52 | 29.43 | 2619.31
| 9088 | 89.94 | 89.85 | 6608.24 | 29.63 | 2714.31
| 9182 | 89.05 | 88.47 | 6609.06 | 31.01 | 2808.29
| 9277 | 89.94 | 88.4 | 6609.9 | 33.61 | 2903.25
| 9371 | 91.66 | 89.22 | 6608.59 | 35.56 | 2997.22
| 9466 | 90.65 | 88.15 | 6606.67 | 37.74 | 3092.17
| 9561 | 89.78 | 89.02 | 6606.32 | 40.08 | 3187.14
| 9655 | 91.08 | 89.43 | 6605.61 | 41.35 | 3281.12
| 9750 | 90.92 | 89.44 | 6603.95 | 42.29 | 3376.1
| 9844 | 91.29 | 89.1 | 6602.14 | 43.49 | 3470.08
| 9939 | 90.68 | 87.95 | 6600.51 | 45.93 | 3565.03
| 10033 | 89.78 | 87.42 | 6600.13 | 49.73 | 3658.95
| 10127 | 90.52 | 88.43 | 6599.88 | 53.13 | 3752.89
| 10222 | 90.46 | 90.11 | 6599.07 | 54.34 | 3847.87
| 10317 | 90.52 | 89.85 | 6598.26 | 54.38 | 3942.87
| 10411 | 89.97 | 89.14 | 6597.86 | 55.21 | 4036.87
| 10506 | 90.09 | 90.61 | 6597.81 | 55.41 | 4131.86
| 10600 | 88.86 | 91.06 | 6598.67 | 54.04 | 4225.85
| 10695 | 90.28 | 91.27 | 6599.38 | 52.11 | 4320.82
| 10789 | 89.63 | 91.27 | 6599.46 | 50.03 | 4414.8
| 10883 | 89.08 | 90.72 | 6600.51 | 48.4 | 4508.78
| 10978 | 89.32 | 90.94 | 6601.84 | 47.02 | 4603.76
| 11044 | 89.26 | 91.01 | 6602.66 | 45.9 | 4669.74
| 11110 | 89.26 | 91.01 | 6603.51 | 44.73 | 4735.73

## Lookup (hidden)
North Reference | RetunValue | Grid Type | ReturnValue | Deviation Indicator | ReturnValue
| 3 |  | 5 |  | 4
True |  | SPCS-Colorado Central-NAD27 |  | Directional
Grid |  | SPCS-Colorado Central-NAD83 |  | High Angle
|  | SPCS-Colorado North-NAD27 |  | Horizontal
SPCS-Colorado North-NAD83
SPCS-Colorado South-NAD27
SPCS-Colorado South-NAD83
UTM-Zone 12 NAD27
UTM-Zone 12 NAD83
UTM-Zone 13 NAD27
UTM-Zone 13 NAD83