## Data
Header Information | measured depth (ft) | inclination (°) | azimuth (°) | true vertical depth (ft) | northing +N/-S (ft) | easting +E/-W (ft)
Operator Name | 0 | 0 | 0 | 0 | 0 | 0
PETROLEUM DEVELOPMENT CORPORATION | 200 | 0 | 0 | 200 | 0 | 0
Operator Number | 300 | 1.5 | 317.754 | 299.99 | 0.97 | -0.88
69175 | 400 | 3 | 317.754 | 399.91 | 3.88 | -3.52
Well Name and Number | 500 | 4.5 | 317.754 | 499.69 | 8.72 | -7.92
Corcilius 6E-203 | 600 | 6 | 317.754 | 599.27 | 15.49 | -14.07
API Number (if available) | 700 | 7.5 | 317.754 | 698.57 | 24.19 | -21.97
| 800 | 9 | 317.754 | 797.54 | 34.81 | -31.62
Location: QQ SEC TWP RGE | 879.35 | 10.19 | 317.754 | 875.77 | 44.6 | -40.51
Sec.6-T1S-R67W | 900 | 10.19 | 317.754 | 896.1 | 47.31 | -42.97
Citing Type: Planned or Actual | 1000 | 10.19 | 317.754 | 994.52 | 60.4 | -54.86
Planned | 1100 | 10.19 | 317.754 | 1092.94 | 73.5 | -66.75
Deviation Indicator | 1200 | 10.19 | 317.754 | 1191.37 | 86.6 | -78.65
Horizontal | 1300 | 10.19 | 317.754 | 1289.79 | 99.69 | -90.54
North Reference | 1400 | 10.19 | 317.754 | 1388.21 | 112.79 | -102.44
True | 1500 | 10.19 | 317.754 | 1486.63 | 125.89 | -114.33
Grid Type | 1600 | 10.19 | 317.754 | 1585.06 | 138.98 | -126.23
#VALUE! | 1700 | 10.19 | 317.754 | 1683.48 | 152.08 | -138.12
| 1800 | 10.19 | 317.754 | 1781.9 | 165.18 | -150.01
| 1900 | 10.19 | 317.754 | 1880.32 | 178.27 | -161.91
| 2000 | 10.19 | 317.754 | 1978.75 | 191.37 | -173.8
| 2100 | 10.19 | 317.754 | 2077.17 | 204.47 | -185.7
| 2200 | 10.19 | 317.754 | 2175.59 | 217.56 | -197.59
| 2300 | 10.19 | 317.754 | 2274.01 | 230.66 | -209.49
| 2400 | 10.19 | 317.754 | 2372.44 | 243.76 | -221.38
| 2500 | 10.19 | 317.754 | 2470.86 | 256.85 | -233.27
| 2600 | 10.19 | 317.754 | 2569.28 | 269.95 | -245.17
| 2700 | 10.19 | 317.754 | 2667.7 | 283.05 | -257.06
| 2800 | 10.19 | 317.754 | 2766.13 | 296.14 | -268.96
| 2900 | 10.19 | 317.754 | 2864.55 | 309.24 | -280.85
| 3000 | 10.19 | 317.754 | 2962.97 | 322.34 | -292.75
| 3100 | 10.19 | 317.754 | 3061.4 | 335.43 | -304.64
| 3200 | 10.19 | 317.754 | 3159.82 | 348.53 | -316.53
| 3300 | 10.19 | 317.754 | 3258.24 | 361.63 | -328.43
| 3400 | 10.19 | 317.754 | 3356.66 | 374.72 | -340.32
| 3500 | 10.19 | 317.754 | 3455.09 | 387.82 | -352.22
| 3600 | 10.19 | 317.754 | 3553.51 | 400.91 | -364.11
| 3700 | 10.19 | 317.754 | 3651.93 | 414.01 | -376.01
| 3800 | 10.19 | 317.754 | 3750.35 | 427.11 | -387.9
| 3900 | 10.19 | 317.754 | 3848.78 | 440.2 | -399.8
| 4000 | 10.19 | 317.754 | 3947.2 | 453.3 | -411.69
| 4100 | 10.19 | 317.754 | 4045.62 | 466.4 | -423.58
| 4200 | 10.19 | 317.754 | 4144.04 | 479.49 | -435.48
| 4300 | 10.19 | 317.754 | 4242.47 | 492.59 | -447.37
| 4400 | 10.19 | 317.754 | 4340.89 | 505.69 | -459.27
| 4500 | 10.19 | 317.754 | 4439.31 | 518.78 | -471.16
| 4600 | 10.19 | 317.754 | 4537.73 | 531.88 | -483.06
| 4700 | 10.19 | 317.754 | 4636.16 | 544.98 | -494.95
| 4800 | 10.19 | 317.754 | 4734.58 | 558.07 | -506.84
| 4900 | 10.19 | 317.754 | 4833 | 571.17 | -518.74
| 5000 | 10.19 | 317.754 | 4931.42 | 584.27 | -530.63
| 5100 | 10.19 | 317.754 | 5029.85 | 597.36 | -542.53
| 5200 | 10.19 | 317.754 | 5128.27 | 610.46 | -554.42
| 5300 | 10.19 | 317.754 | 5226.69 | 623.56 | -566.32
| 5400 | 10.19 | 317.754 | 5325.11 | 636.65 | -578.21
| 5500 | 10.19 | 317.754 | 5423.54 | 649.75 | -590.1
| 5600 | 10.19 | 317.754 | 5521.96 | 662.85 | -602
| 5700 | 10.19 | 317.754 | 5620.38 | 675.94 | -613.89
| 5800 | 10.19 | 317.754 | 5718.8 | 689.04 | -625.79
| 5900 | 10.19 | 317.754 | 5817.23 | 702.14 | -637.68
| 6000 | 10.19 | 317.754 | 5915.65 | 715.23 | -649.58
| 6078.76 | 10.19 | 317.754 | 5993.17 | 725.55 | -658.94
| 6100 | 9.765 | 317.754 | 6014.09 | 728.27 | -661.42
| 6200 | 7.765 | 317.754 | 6112.91 | 739.55 | -671.66
| 6300 | 5.765 | 317.754 | 6212.21 | 748.27 | -679.58
| 6400 | 3.765 | 317.754 | 6311.86 | 754.42 | -685.17
| 6500 | 1.765 | 317.754 | 6411.74 | 757.99 | -688.41
| 6588.27 | 0 | 0 | 6500 | 759 | -689.33
| 6969.65 | 0 | 0 | 6881.38 | 759 | -689.33
| 7000 | 2.276 | 180 | 6911.72 | 758.4 | -689.33
| 7100 | 9.776 | 180 | 7011.09 | 747.91 | -689.33
| 7200 | 17.276 | 180 | 7108.25 | 724.53 | -689.33
| 7300 | 24.776 | 180 | 7201.53 | 688.68 | -689.33
| 7400 | 32.276 | 180 | 7289.32 | 640.96 | -689.33
| 7500 | 39.776 | 180 | 7370.14 | 582.19 | -689.33
| 7600 | 47.276 | 180 | 7442.6 | 513.37 | -689.33
| 7700 | 54.776 | 180 | 7505.45 | 435.68 | -689.33
| 7800 | 62.276 | 180 | 7557.62 | 350.45 | -689.33
| 7900 | 69.776 | 180 | 7598.22 | 259.14 | -689.33
| 8000 | 77.276 | 180 | 7626.56 | 163.32 | -689.33
| 8100 | 84.776 | 180 | 7642.15 | 64.61 | -689.33
| 8175.79 | 90.46 | 180 | 7645.3 | -11.08 | -689.33
| 8200 | 90.46 | 180 | 7645.1 | -35.29 | -689.33
| 8300 | 90.46 | 180 | 7644.3 | -135.29 | -689.33
| 8400 | 90.46 | 180 | 7643.5 | -235.28 | -689.33
| 8500 | 90.46 | 180 | 7642.7 | -335.28 | -689.33
| 8600 | 90.46 | 180 | 7641.89 | -435.28 | -689.33
| 8700 | 90.46 | 180 | 7641.09 | -535.27 | -689.33
| 8800 | 90.46 | 180 | 7640.29 | -635.27 | -689.33
| 8900 | 90.46 | 180 | 7639.48 | -735.27 | -689.33
| 9000 | 90.46 | 180 | 7638.68 | -835.26 | -689.33
| 9100 | 90.46 | 180 | 7637.88 | -935.26 | -689.33
| 9200 | 90.46 | 180 | 7637.08 | -1035.26 | -689.33
| 9300 | 90.46 | 180 | 7636.27 | -1135.25 | -689.33
| 9400 | 90.46 | 180 | 7635.47 | -1235.25 | -689.33
| 9500 | 90.46 | 180 | 7634.67 | -1335.25 | -689.33
| 9600 | 90.46 | 180 | 7633.86 | -1435.24 | -689.33
| 9700 | 90.46 | 180 | 7633.06 | -1535.24 | -689.33
| 9800 | 90.46 | 180 | 7632.26 | -1635.24 | -689.33
| 9900 | 90.46 | 180 | 7631.46 | -1735.23 | -689.33
| 10000 | 90.46 | 180 | 7630.65 | -1835.23 | -689.33
| 10100 | 90.46 | 180 | 7629.85 | -1935.23 | -689.33
| 10200 | 90.46 | 180 | 7629.05 | -2035.23 | -689.33
| 10300 | 90.46 | 180 | 7628.24 | -2135.22 | -689.33
| 10400 | 90.46 | 180 | 7627.44 | -2235.22 | -689.33
| 10500 | 90.46 | 180 | 7626.64 | -2335.22 | -689.33
| 10600 | 90.46 | 180 | 7625.84 | -2435.21 | -689.33
| 10700 | 90.46 | 180 | 7625.03 | -2535.21 | -689.33
| 10800 | 90.46 | 180 | 7624.23 | -2635.21 | -689.33
| 10900 | 90.46 | 180 | 7623.43 | -2735.2 | -689.33
| 11000 | 90.46 | 180 | 7622.63 | -2835.2 | -689.33
| 11100 | 90.46 | 180 | 7621.82 | -2935.2 | -689.33
| 11200 | 90.46 | 180 | 7621.02 | -3035.19 | -689.33
| 11300 | 90.46 | 180 | 7620.22 | -3135.19 | -689.33
| 11400 | 90.46 | 180 | 7619.41 | -3235.19 | -689.33
| 11500 | 90.46 | 180 | 7618.61 | -3335.18 | -689.33
| 11600 | 90.46 | 180 | 7617.81 | -3435.18 | -689.33
| 11700 | 90.46 | 180 | 7617.01 | -3535.18 | -689.33
| 11800 | 90.46 | 180 | 7616.2 | -3635.17 | -689.33
| 11900 | 90.46 | 180 | 7615.4 | -3735.17 | -689.33
| 11949.75 | 90.46 | 180 | 7615 | -3784.92 | -689.33

## Lookup (hidden)
North Reference | RetunValue | Grid Type | ReturnValue | Deviation Indicator | ReturnValue
| 2 |  | 0 |  | 4
True |  | SPCS-Colorado Central-NAD27 |  | Directional
Grid |  | SPCS-Colorado Central-NAD83 |  | High Angle
|  | SPCS-Colorado North-NAD27 |  | Horizontal
SPCS-Colorado North-NAD83
SPCS-Colorado South-NAD27
SPCS-Colorado South-NAD83
UTM-Zone 12 NAD27
UTM-Zone 12 NAD83
UTM-Zone 13 NAD27
UTM-Zone 13 NAD83