## Data
Header Information | measured depth (ft) | inclination (°) | azimuth (°) | true vertical depth (ft) | northing +N/-S (ft) | easting +E/-W (ft)
Operator Name | 0 | 0 | 0 | 0 | 0 | 0
PETROLEUM DEVELOPMENT CORPORATION | 200 | 0 | 0 | 200 | 0 | 0
Operator Number | 300 | 1.5 | 62.228 | 299.99 | 0.61 | 1.16
69175 | 400 | 3 | 62.228 | 399.91 | 2.44 | 4.63
Well Name and Number | 500 | 4.5 | 62.228 | 499.69 | 5.49 | 10.42
Corcilius 6M-343 | 600 | 6 | 62.228 | 599.27 | 9.75 | 18.51
API Number (if available) | 700 | 7.5 | 62.228 | 698.57 | 15.23 | 28.91
| 800 | 9 | 62.228 | 797.54 | 21.91 | 41.61
Location: QQ SEC TWP RGE | 900 | 10.5 | 62.228 | 896.09 | 29.8 | 56.59
Sec.6-T1S-R67W | 1000 | 12 | 62.228 | 994.16 | 38.89 | 73.86
Citing Type: Planned or Actual | 1100 | 13.5 | 62.228 | 1091.7 | 49.18 | 93.38
Planned | 1200 | 15 | 62.228 | 1188.62 | 60.65 | 115.16
Deviation Indicator | 1267.78 | 16.017 | 62.228 | 1253.93 | 69.09 | 131.2
Horizontal | 1300 | 16.017 | 62.228 | 1284.9 | 73.23 | 139.06
North Reference | 1400 | 16.017 | 62.228 | 1381.01 | 86.09 | 163.48
True | 1500 | 16.017 | 62.228 | 1477.13 | 98.94 | 187.89
Grid Type | 1600 | 16.017 | 62.228 | 1573.25 | 111.8 | 212.3
#VALUE! | 1700 | 16.017 | 62.228 | 1669.37 | 124.66 | 236.72
| 1800 | 16.017 | 62.228 | 1765.49 | 137.51 | 261.13
| 1900 | 16.017 | 62.228 | 1861.61 | 150.37 | 285.54
| 2000 | 16.017 | 62.228 | 1957.72 | 163.23 | 309.96
| 2100 | 16.017 | 62.228 | 2053.84 | 176.08 | 334.37
| 2200 | 16.017 | 62.228 | 2149.96 | 188.94 | 358.78
| 2300 | 16.017 | 62.228 | 2246.08 | 201.8 | 383.2
| 2400 | 16.017 | 62.228 | 2342.2 | 214.65 | 407.61
| 2500 | 16.017 | 62.228 | 2438.31 | 227.51 | 432.02
| 2600 | 16.017 | 62.228 | 2534.43 | 240.36 | 456.44
| 2700 | 16.017 | 62.228 | 2630.55 | 253.22 | 480.85
| 2800 | 16.017 | 62.228 | 2726.67 | 266.08 | 505.26
| 2900 | 16.017 | 62.228 | 2822.79 | 278.93 | 529.68
| 3000 | 16.017 | 62.228 | 2918.9 | 291.79 | 554.09
| 3100 | 16.017 | 62.228 | 3015.02 | 304.65 | 578.51
| 3200 | 16.017 | 62.228 | 3111.14 | 317.5 | 602.92
| 3300 | 16.017 | 62.228 | 3207.26 | 330.36 | 627.33
| 3400 | 16.017 | 62.228 | 3303.38 | 343.22 | 651.75
| 3500 | 16.017 | 62.228 | 3399.5 | 356.07 | 676.16
| 3600 | 16.017 | 62.228 | 3495.61 | 368.93 | 700.57
| 3700 | 16.017 | 62.228 | 3591.73 | 381.78 | 724.99
| 3800 | 16.017 | 62.228 | 3687.85 | 394.64 | 749.4
| 3900 | 16.017 | 62.228 | 3783.97 | 407.5 | 773.81
| 4000 | 16.017 | 62.228 | 3880.09 | 420.35 | 798.23
| 4100 | 16.017 | 62.228 | 3976.2 | 433.21 | 822.64
| 4200 | 16.017 | 62.228 | 4072.32 | 446.07 | 847.05
| 4300 | 16.017 | 62.228 | 4168.44 | 458.92 | 871.47
| 4400 | 16.017 | 62.228 | 4264.56 | 471.78 | 895.88
| 4500 | 16.017 | 62.228 | 4360.68 | 484.64 | 920.29
| 4600 | 16.017 | 62.228 | 4456.79 | 497.49 | 944.71
| 4700 | 16.017 | 62.228 | 4552.91 | 510.35 | 969.12
| 4800 | 16.017 | 62.228 | 4649.03 | 523.2 | 993.53
| 4900 | 16.017 | 62.228 | 4745.15 | 536.06 | 1017.95
| 5000 | 16.017 | 62.228 | 4841.27 | 548.92 | 1042.36
| 5100 | 16.017 | 62.228 | 4937.39 | 561.77 | 1066.78
| 5200 | 16.017 | 62.228 | 5033.5 | 574.63 | 1091.19
| 5300 | 16.017 | 62.228 | 5129.62 | 587.49 | 1115.6
| 5400 | 16.017 | 62.228 | 5225.74 | 600.34 | 1140.02
| 5500 | 16.017 | 62.228 | 5321.86 | 613.2 | 1164.43
| 5600 | 16.017 | 62.228 | 5417.98 | 626.06 | 1188.84
| 5700 | 16.017 | 62.228 | 5514.09 | 638.91 | 1213.26
| 5800 | 16.017 | 62.228 | 5610.21 | 651.77 | 1237.67
| 5900 | 16.017 | 62.228 | 5706.33 | 664.63 | 1262.08
| 6000 | 16.017 | 62.228 | 5802.45 | 677.48 | 1286.5
| 6100 | 16.017 | 62.228 | 5898.57 | 690.34 | 1310.91
| 6200 | 16.017 | 62.228 | 5994.68 | 703.19 | 1335.32
| 6215.47 | 16.017 | 62.228 | 6009.55 | 705.18 | 1339.1
| 6300 | 14.326 | 62.228 | 6091.14 | 715.49 | 1358.67
| 6400 | 12.326 | 62.228 | 6188.44 | 726.23 | 1379.07
| 6500 | 10.326 | 62.228 | 6286.49 | 735.38 | 1396.44
| 6600 | 8.326 | 62.228 | 6385.16 | 742.93 | 1410.78
| 6700 | 6.326 | 62.228 | 6484.34 | 748.87 | 1422.06
| 6800 | 4.326 | 62.228 | 6583.9 | 753.2 | 1430.28
| 6900 | 2.326 | 62.228 | 6683.73 | 755.9 | 1435.41
| 7000 | 0.326 | 62.228 | 6783.7 | 756.98 | 1437.46
| 7016.31 | 0 | 0 | 6800 | 757 | 1437.5
| 7204.55 | 0 | 0 | 6988.24 | 757 | 1437.5
| 7300 | 7.159 | 180 | 7083.45 | 751.04 | 1437.5
| 7400 | 14.659 | 180 | 7181.57 | 732.13 | 1437.5
| 7500 | 22.159 | 180 | 7276.38 | 700.58 | 1437.5
| 7600 | 29.659 | 180 | 7366.27 | 656.91 | 1437.5
| 7700 | 37.159 | 180 | 7449.69 | 601.89 | 1437.5
| 7800 | 44.659 | 180 | 7525.21 | 536.45 | 1437.5
| 7900 | 52.159 | 180 | 7591.54 | 461.72 | 1437.5
| 8000 | 59.659 | 180 | 7647.55 | 378.96 | 1437.5
| 8100 | 67.159 | 180 | 7692.28 | 289.6 | 1437.5
| 8200 | 74.659 | 180 | 7724.97 | 195.17 | 1437.5
| 8300 | 82.159 | 180 | 7745.05 | 97.28 | 1437.5
| 8400 | 89.659 | 180 | 7752.18 | -2.39 | 1437.5
| 8407.62 | 90.23 | 180 | 7752.18 | -10.01 | 1437.5
| 8500 | 90.23 | 180 | 7751.81 | -102.39 | 1437.5
| 8600 | 90.23 | 180 | 7751.41 | -202.39 | 1437.5
| 8700 | 90.23 | 180 | 7751.01 | -302.39 | 1437.5
| 8800 | 90.23 | 180 | 7750.61 | -402.39 | 1437.5
| 8900 | 90.23 | 180 | 7750.21 | -502.39 | 1437.5
| 9000 | 90.23 | 180 | 7749.8 | -602.39 | 1437.5
| 9100 | 90.23 | 180 | 7749.4 | -702.39 | 1437.5
| 9200 | 90.23 | 180 | 7749 | -802.39 | 1437.5
| 9300 | 90.23 | 180 | 7748.6 | -902.39 | 1437.5
| 9400 | 90.23 | 180 | 7748.2 | -1002.39 | 1437.5
| 9500 | 90.23 | 180 | 7747.8 | -1102.39 | 1437.5
| 9600 | 90.23 | 180 | 7747.4 | -1202.38 | 1437.5
| 9700 | 90.23 | 180 | 7746.99 | -1302.38 | 1437.5
| 9800 | 90.23 | 180 | 7746.59 | -1402.38 | 1437.5
| 9900 | 90.23 | 180 | 7746.19 | -1502.38 | 1437.5
| 10000 | 90.23 | 180 | 7745.79 | -1602.38 | 1437.5
| 10100 | 90.23 | 180 | 7745.39 | -1702.38 | 1437.5
| 10200 | 90.23 | 180 | 7744.99 | -1802.38 | 1437.5
| 10300 | 90.23 | 180 | 7744.59 | -1902.38 | 1437.5
| 10400 | 90.23 | 180 | 7744.18 | -2002.38 | 1437.5
| 10500 | 90.23 | 180 | 7743.78 | -2102.38 | 1437.5
| 10600 | 90.23 | 180 | 7743.38 | -2202.38 | 1437.5
| 10700 | 90.23 | 180 | 7742.98 | -2302.38 | 1437.5
| 10800 | 90.23 | 180 | 7742.58 | -2402.37 | 1437.5
| 10900 | 90.23 | 180 | 7742.18 | -2502.37 | 1437.5
| 11000 | 90.23 | 180 | 7741.78 | -2602.37 | 1437.5
| 11100 | 90.23 | 180 | 7741.37 | -2702.37 | 1437.5
| 11200 | 90.23 | 180 | 7740.97 | -2802.37 | 1437.5
| 11300 | 90.23 | 180 | 7740.57 | -2902.37 | 1437.5
| 11400 | 90.23 | 180 | 7740.17 | -3002.37 | 1437.5
| 11500 | 90.23 | 180 | 7739.77 | -3102.37 | 1437.5
| 11600 | 90.23 | 180 | 7739.37 | -3202.37 | 1437.5
| 11700 | 90.23 | 180 | 7738.97 | -3302.37 | 1437.5
| 11800 | 90.23 | 180 | 7738.56 | -3402.37 | 1437.5
| 11900 | 90.23 | 180 | 7738.16 | -3502.37 | 1437.5
| 12000 | 90.23 | 180 | 7737.76 | -3602.37 | 1437.5
| 12100 | 90.23 | 180 | 7737.36 | -3702.36 | 1437.5
| 12189.81 | 90.23 | 180 | 7737 | -3792.17 | 1437.5

## Lookup (hidden)
North Reference | RetunValue | Grid Type | ReturnValue | Deviation Indicator | ReturnValue
| 2 |  | 0 |  | 4
True |  | SPCS-Colorado Central-NAD27 |  | Directional
Grid |  | SPCS-Colorado Central-NAD83 |  | High Angle
|  | SPCS-Colorado North-NAD27 |  | Horizontal
SPCS-Colorado North-NAD83
SPCS-Colorado South-NAD27
SPCS-Colorado South-NAD83
UTM-Zone 12 NAD27
UTM-Zone 12 NAD83
UTM-Zone 13 NAD27
UTM-Zone 13 NAD83