## Data
Header Information | measured depth (ft) | inclination (°) | azimuth (°) | true vertical depth (ft) | northing +N/-S (ft) | easting +E/-W (ft)
Operator Name | 137 | 0.3 | 109.2 | 137 | -0.12 | 0.34
Carrizo (Niobrara) LLC | 230 | 0.4 | 91.3 | 230 | -0.21 | 0.89
Operator Number | 325 | 2 | 149.8 | 324.98 | -1.65 | 2.06
10439 | 415 | 4.4 | 163 | 414.83 | -6.31 | 3.86
Well Name and Number | 506 | 5 | 163.7 | 505.52 | -13.45 | 5.99
Ptasnik 4-30-9-59 | 597 | 4.7 | 166.4 | 596.2 | -20.88 | 7.98
API Number (if available) | 687 | 4.8 | 165.7 | 685.89 | -28.11 | 9.78
05-123-41243 | 777 | 5 | 166.9 | 775.56 | -35.58 | 11.6
Location: QQ SEC TWP RGE | 868 | 4.8 | 166.5 | 866.23 | -43.15 | 13.39
30 9N 59W | 955 | 4.1 | 152 | 952.97 | -49.43 | 15.7
Citing Type: Planned or Actual | 1046 | 4.1 | 146.3 | 1043.73 | -55.01 | 19.03
Planned | 1137 | 3.8 | 143 | 1134.52 | -60.13 | 22.65
Deviation Indicator | 1229 | 3.7 | 142.1 | 1226.32 | -64.9 | 26.31
Horizontal | 1320 | 3.6 | 138.1 | 1317.14 | -69.35 | 30.02
North Reference | 1412 | 5.2 | 152.7 | 1408.87 | -75.2 | 33.86
Grid | 1504 | 5.2 | 153.9 | 1500.49 | -82.65 | 37.6
Grid Type | 1589 | 5.3 | 153.4 | 1585.13 | -89.62 | 41.06
SPCS-Colorado Central-NAD83 | 1663 | 5.3 | 153.2 | 1658.81 | -95.73 | 44.13
| 1748 | 5.2 | 152.8 | 1743.46 | -102.66 | 47.66
| 1833 | 4.7 | 154.2 | 1828.14 | -109.22 | 50.94
| 1918 | 4.5 | 156.9 | 1912.87 | -115.42 | 53.76
| 2003 | 3.7 | 159.7 | 1997.65 | -121.06 | 56.02
| 2088 | 5.2 | 161.8 | 2082.39 | -127.29 | 58.17
| 2173 | 4.8 | 160.2 | 2167.07 | -134.3 | 60.58
| 2257 | 4.9 | 159.2 | 2250.77 | -140.96 | 63.05
| 2342 | 5.2 | 157.4 | 2335.44 | -147.91 | 65.82
| 2427 | 4.8 | 157.2 | 2420.11 | -154.74 | 68.67
| 2512 | 4.9 | 156.2 | 2504.81 | -161.34 | 71.52
| 2597 | 4.8 | 151.8 | 2589.5 | -167.8 | 74.66
| 2682 | 5.1 | 149.8 | 2674.19 | -174.2 | 78.24
| 2768 | 5.4 | 151.3 | 2759.83 | -181.05 | 82.11
| 2853 | 5.5 | 151.6 | 2844.44 | -188.14 | 85.97
| 2938 | 5.7 | 150.2 | 2929.04 | -195.39 | 90
| 3023 | 5.8 | 149.5 | 3013.61 | -202.75 | 94.28
| 3107 | 5.4 | 151.6 | 3097.21 | -209.88 | 98.31
| 3191 | 4.8 | 154.9 | 3180.87 | -216.54 | 101.69
| 3276 | 3.7 | 155.1 | 3265.64 | -222.25 | 104.35
| 3361 | 2.9 | 163.9 | 3350.5 | -226.81 | 106.1
| 3446 | 4.9 | 164.8 | 3435.3 | -232.37 | 107.65
| 3531 | 5.8 | 167.9 | 3519.93 | -240.08 | 109.5
| 3615 | 6.4 | 167.8 | 3603.45 | -248.8 | 111.38
| 3700 | 6.7 | 168.8 | 3687.89 | -258.3 | 113.34
| 3785 | 6 | 164.4 | 3772.37 | -267.44 | 115.5
| 3869 | 4.4 | 153.7 | 3856.03 | -274.56 | 118.11
| 3954 | 4.3 | 149.3 | 3940.78 | -280.22 | 121.18
| 4039 | 4.5 | 141.9 | 4025.53 | -285.59 | 124.87
| 4124 | 4.6 | 136.8 | 4110.26 | -290.69 | 129.26
| 4209 | 4.6 | 158.1 | 4195 | -296.34 | 132.86
| 4294 | 4.5 | 151.6 | 4279.73 | -302.44 | 135.72
| 4379 | 4.7 | 162.5 | 4364.46 | -308.69 | 138.35
| 4464 | 4.2 | 160.6 | 4449.2 | -314.95 | 140.43
| 4548 | 5.2 | 165.5 | 4532.92 | -321.54 | 142.41
| 4633 | 4.2 | 161.8 | 4617.63 | -328.22 | 144.34
| 4717 | 5.3 | 171.1 | 4701.34 | -334.98 | 145.91
| 4802 | 5.3 | 167.8 | 4785.98 | -342.69 | 147.34
| 4886 | 4.3 | 159.9 | 4869.68 | -349.44 | 149.24
| 4971 | 5.5 | 173.6 | 4954.38 | -356.48 | 150.79
| 5055 | 4.5 | 169.5 | 5038.06 | -363.73 | 151.84
| 5140 | 3.4 | 166.7 | 5122.85 | -369.46 | 153.03
| 5225 | 2.5 | 153.4 | 5207.74 | -373.57 | 154.44
| 5309 | 4.3 | 158.1 | 5291.59 | -378.13 | 156.44
| 5394 | 3.9 | 149.3 | 5376.37 | -383.57 | 159.1
| 5479 | 3 | 143.9 | 5461.22 | -387.85 | 161.89
| 5521 | 2.6 | 139.6 | 5503.17 | -389.47 | 163.15
| 5563 | 2.3 | 136.7 | 5545.13 | -390.81 | 164.35
| 5605 | 1.6 | 77.1 | 5587.11 | -391.29 | 165.5
| 5647 | 4.5 | 22.6 | 5629.05 | -389.64 | 166.7
| 5690 | 8.4 | 14.7 | 5671.77 | -385.04 | 168.15
| 5732 | 11.9 | 11.3 | 5713.11 | -377.82 | 169.78
| 5775 | 16.1 | 10.1 | 5754.82 | -367.6 | 171.69
| 5817 | 19.5 | 9.2 | 5794.8 | -354.94 | 173.83
| 5859 | 23.3 | 8.7 | 5833.9 | -339.81 | 176.21
| 5902 | 27.1 | 9.4 | 5872.8 | -321.73 | 179.1
| 5944 | 31.5 | 8.5 | 5909.42 | -301.43 | 182.28
| 5987 | 36.2 | 6.2 | 5945.12 | -277.68 | 185.32
| 6029 | 41.3 | 3.2 | 5977.87 | -251.49 | 187.43
| 6072 | 46 | 0.6 | 6008.98 | -221.84 | 188.39
| 6114 | 49.9 | 359.7 | 6037.1 | -190.66 | 188.46
| 6156 | 53.6 | 358 | 6063.1 | -157.69 | 187.79
| 6199 | 57 | 356.6 | 6087.58 | -122.39 | 186.11
| 6242 | 61.1 | 357.1 | 6109.69 | -85.57 | 184.09
| 6284 | 66.3 | 358.3 | 6128.29 | -47.96 | 182.59
| 6307 | 68.1 | 358.5 | 6137.2 | -26.77 | 182
| 6368 | 73.2 | 359.2 | 6157.41 | 30.75 | 180.85
| 6413 | 77 | 358.3 | 6168.98 | 74.22 | 179.9
| 6458 | 81.3 | 358 | 6177.45 | 118.38 | 178.47
| 6503 | 86.7 | 357.6 | 6182.15 | 163.09 | 176.75
| 6549 | 90.2 | 358.1 | 6183.39 | 209.03 | 175.03
| 6641 | 91.7 | 359.6 | 6181.87 | 300.99 | 173.18
| 6732 | 89.2 | 359.9 | 6181.15 | 391.98 | 172.78
| 6824 | 89.5 | 359.2 | 6182.2 | 483.97 | 172.06
| 6916 | 90.7 | 359.9 | 6182.04 | 575.97 | 171.34
| 7002 | 90 | 359.6 | 6181.51 | 661.96 | 170.96
| 7086 | 89.7 | 358.8 | 6181.73 | 745.96 | 169.79
| 7171 | 91.1 | 1.3 | 6181.14 | 830.94 | 169.86
| 7256 | 90.5 | 1.1 | 6179.95 | 915.92 | 171.64
| 7341 | 89.3 | 0.8 | 6180.1 | 1000.9 | 173.05
| 7427 | 89.7 | 359.7 | 6180.85 | 1086.9 | 173.43
| 7512 | 89 | 359 | 6181.81 | 1171.89 | 172.46
| 7597 | 90.7 | 358.1 | 6182.04 | 1256.85 | 170.31
| 7682 | 90 | 357.1 | 6181.52 | 1341.78 | 166.75
| 7766 | 90.1 | 356.2 | 6181.44 | 1425.63 | 161.85
| 7850 | 90.9 | 358.3 | 6180.71 | 1509.53 | 157.82
| 7935 | 90.8 | 359.6 | 6179.45 | 1594.5 | 156.26
| 8020 | 90.5 | 358.5 | 6178.48 | 1679.48 | 154.85
| 8105 | 89.9 | 358 | 6178.19 | 1764.44 | 152.25
| 8190 | 90.5 | 0.1 | 6177.89 | 1849.42 | 150.84
| 8274 | 90 | 359.7 | 6177.52 | 1933.42 | 150.7
| 8359 | 91.2 | 1.5 | 6176.63 | 2018.41 | 151.59
| 8444 | 90 | 0.6 | 6175.74 | 2103.39 | 153.14
| 8528 | 90.7 | 0.4 | 6175.23 | 2187.38 | 153.88
| 8613 | 90.6 | 0.3 | 6174.27 | 2272.38 | 154.4
| 8699 | 90.6 | 359.9 | 6173.37 | 2358.37 | 154.55
| 8783 | 89.9 | 358.1 | 6173 | 2442.35 | 153.08
| 8869 | 89.2 | 357.6 | 6173.68 | 2528.29 | 149.86
| 8953 | 89.3 | 357.1 | 6174.77 | 2612.19 | 145.97
| 9038 | 91.3 | 358.5 | 6174.33 | 2697.12 | 142.71
| 9123 | 89.4 | 359.7 | 6173.81 | 2782.1 | 141.37
| 9207 | 89.2 | 359.2 | 6174.84 | 2866.09 | 140.57
| 9292 | 88.9 | 358.7 | 6176.25 | 2951.07 | 139.01
| 9376 | 90.5 | 359.4 | 6176.69 | 3035.05 | 137.62
| 9461 | 89.8 | 358.8 | 6176.46 | 3120.04 | 136.28
| 9545 | 90.5 | 359.4 | 6176.24 | 3204.03 | 134.96
| 9630 | 89.6 | 358.7 | 6176.17 | 3289.01 | 133.55
| 9714 | 91.3 | 359 | 6175.51 | 3372.99 | 131.87
| 9799 | 90.9 | 358.3 | 6173.88 | 3457.95 | 129.87
| 9884 | 90.6 | 357.8 | 6172.76 | 3542.89 | 126.97
| 9968 | 89.3 | 359.4 | 6172.84 | 3626.87 | 124.92
| 10053 | 89.1 | 358.5 | 6174.03 | 3711.84 | 123.36
| 10138 | 88.5 | 357.8 | 6175.81 | 3796.78 | 120.62
| 10223 | 90 | 358.3 | 6176.92 | 3881.72 | 117.73
| 10308 | 91.3 | 0.8 | 6175.95 | 3966.7 | 117.06
| 10393 | 90.8 | 0.1 | 6174.4 | 4051.68 | 117.73
| 10477 | 90.1 | 0.4 | 6173.74 | 4135.68 | 118.1
| 10562 | 90 | 0.4 | 6173.66 | 4220.68 | 118.69
| 10647 | 88.2 | 358.7 | 6175 | 4305.66 | 118.02
| 10732 | 87.7 | 357.6 | 6178.04 | 4390.56 | 115.28
| 10817 | 87 | 356.6 | 6181.97 | 4475.36 | 110.98
| 10877 | 86.4 | 355.9 | 6185.42 | 4535.13 | 107.07
| 10931 | 86.4 | 355.9 | 6188.81 | 4588.88 | 103.21

## Lookup (hidden)
North Reference | RetunValue | Grid Type | ReturnValue | Deviation Indicator | ReturnValue
| 3 |  | 3 |  | 4
True |  | SPCS-Colorado Central-NAD27 |  | Directional
Grid |  | SPCS-Colorado Central-NAD83 |  | High Angle
|  | SPCS-Colorado North-NAD27 |  | Horizontal
SPCS-Colorado North-NAD83
SPCS-Colorado South-NAD27
SPCS-Colorado South-NAD83
UTM-Zone 12 NAD27
UTM-Zone 12 NAD83
UTM-Zone 13 NAD27
UTM-Zone 13 NAD83

## Sheet1
0 | 0 | 0 | 0 | 0 | 0
137 | 0.3 | 109.2 | 137 | -0.12 | 0.34
230 | 0.4 | 91.3 | 230 | -0.21 | 0.89
325 | 2 | 149.8 | 324.98 | -1.65 | 2.06
415 | 4.4 | 163 | 414.83 | -6.31 | 3.86
506 | 5 | 163.7 | 505.52 | -13.45 | 5.99
597 | 4.7 | 166.4 | 596.2 | -20.88 | 7.98
687 | 4.8 | 165.7 | 685.89 | -28.11 | 9.78
777 | 5 | 166.9 | 775.56 | -35.58 | 11.6
868 | 4.8 | 166.5 | 866.23 | -43.15 | 13.39
955 | 4.1 | 152 | 952.97 | -49.43 | 15.7
1046 | 4.1 | 146.3 | 1043.73 | -55.01 | 19.03
1137 | 3.8 | 143 | 1134.52 | -60.13 | 22.65
1229 | 3.7 | 142.1 | 1226.32 | -64.9 | 26.31
1320 | 3.6 | 138.1 | 1317.14 | -69.35 | 30.02
1412 | 5.2 | 152.7 | 1408.87 | -75.2 | 33.86
1504 | 5.2 | 153.9 | 1500.49 | -82.65 | 37.6
1589 | 5.3 | 153.4 | 1585.13 | -89.62 | 41.06
1663 | 5.3 | 153.2 | 1658.81 | -95.73 | 44.13
1748 | 5.2 | 152.8 | 1743.46 | -102.66 | 47.66
1833 | 4.7 | 154.2 | 1828.14 | -109.22 | 50.94
1918 | 4.5 | 156.9 | 1912.87 | -115.42 | 53.76
2003 | 3.7 | 159.7 | 1997.65 | -121.06 | 56.02
2088 | 5.2 | 161.8 | 2082.39 | -127.29 | 58.17
2173 | 4.8 | 160.2 | 2167.07 | -134.3 | 60.58
2257 | 4.9 | 159.2 | 2250.77 | -140.96 | 63.05
2342 | 5.2 | 157.4 | 2335.44 | -147.91 | 65.82
2427 | 4.8 | 157.2 | 2420.11 | -154.74 | 68.67
2512 | 4.9 | 156.2 | 2504.81 | -161.34 | 71.52
2597 | 4.8 | 151.8 | 2589.5 | -167.8 | 74.66
2682 | 5.1 | 149.8 | 2674.19 | -174.2 | 78.24
2768 | 5.4 | 151.3 | 2759.83 | -181.05 | 82.11
2853 | 5.5 | 151.6 | 2844.44 | -188.14 | 85.97
2938 | 5.7 | 150.2 | 2929.04 | -195.39 | 90
3023 | 5.8 | 149.5 | 3013.61 | -202.75 | 94.28
3107 | 5.4 | 151.6 | 3097.21 | -209.88 | 98.31
3191 | 4.8 | 154.9 | 3180.87 | -216.54 | 101.69
3276 | 3.7 | 155.1 | 3265.64 | -222.25 | 104.35
3361 | 2.9 | 163.9 | 3350.5 | -226.81 | 106.1
3446 | 4.9 | 164.8 | 3435.3 | -232.37 | 107.65
3531 | 5.8 | 167.9 | 3519.93 | -240.08 | 109.5
3615 | 6.4 | 167.8 | 3603.45 | -248.8 | 111.38
3700 | 6.7 | 168.8 | 3687.89 | -258.3 | 113.34
3785 | 6 | 164.4 | 3772.37 | -267.44 | 115.5
3869 | 4.4 | 153.7 | 3856.03 | -274.56 | 118.11
3954 | 4.3 | 149.3 | 3940.78 | -280.22 | 121.18
4039 | 4.5 | 141.9 | 4025.53 | -285.59 | 124.87
4124 | 4.6 | 136.8 | 4110.26 | -290.69 | 129.26
4209 | 4.6 | 158.1 | 4195 | -296.34 | 132.86
4294 | 4.5 | 151.6 | 4279.73 | -302.44 | 135.72
4379 | 4.7 | 162.5 | 4364.46 | -308.69 | 138.35
4464 | 4.2 | 160.6 | 4449.2 | -314.95 | 140.43
4548 | 5.2 | 165.5 | 4532.92 | -321.54 | 142.41
4633 | 4.2 | 161.8 | 4617.63 | -328.22 | 144.34
4717 | 5.3 | 171.1 | 4701.34 | -334.98 | 145.91
4802 | 5.3 | 167.8 | 4785.98 | -342.69 | 147.34
4886 | 4.3 | 159.9 | 4869.68 | -349.44 | 149.24
4971 | 5.5 | 173.6 | 4954.38 | -356.48 | 150.79
5055 | 4.5 | 169.5 | 5038.06 | -363.73 | 151.84
5140 | 3.4 | 166.7 | 5122.85 | -369.46 | 153.03
5225 | 2.5 | 153.4 | 5207.74 | -373.57 | 154.44
5309 | 4.3 | 158.1 | 5291.59 | -378.13 | 156.44
5394 | 3.9 | 149.3 | 5376.37 | -383.57 | 159.1
5479 | 3 | 143.9 | 5461.22 | -387.85 | 161.89
5521 | 2.6 | 139.6 | 5503.17 | -389.47 | 163.15
5563 | 2.3 | 136.7 | 5545.13 | -390.81 | 164.35
5605 | 1.6 | 77.1 | 5587.11 | -391.29 | 165.5
5647 | 4.5 | 22.6 | 5629.05 | -389.64 | 166.7
5690 | 8.4 | 14.7 | 5671.77 | -385.04 | 168.15
5732 | 11.9 | 11.3 | 5713.11 | -377.82 | 169.78
5775 | 16.1 | 10.1 | 5754.82 | -367.6 | 171.69
5817 | 19.5 | 9.2 | 5794.8 | -354.94 | 173.83
5859 | 23.3 | 8.7 | 5833.9 | -339.81 | 176.21
5902 | 27.1 | 9.4 | 5872.8 | -321.73 | 179.1
5944 | 31.5 | 8.5 | 5909.42 | -301.43 | 182.28
5987 | 36.2 | 6.2 | 5945.12 | -277.68 | 185.32
6029 | 41.3 | 3.2 | 5977.87 | -251.49 | 187.43
6072 | 46 | 0.6 | 6008.98 | -221.84 | 188.39
6114 | 49.9 | 359.7 | 6037.1 | -190.66 | 188.46
6156 | 53.6 | 358 | 6063.1 | -157.69 | 187.79
6199 | 57 | 356.6 | 6087.58 | -122.39 | 186.11
6242 | 61.1 | 357.1 | 6109.69 | -85.57 | 184.09
6284 | 66.3 | 358.3 | 6128.29 | -47.96 | 182.59
6307 | 68.1 | 358.5 | 6137.2 | -26.77 | 182
6368 | 73.2 | 359.2 | 6157.41 | 30.75 | 180.85
6413 | 77 | 358.3 | 6168.98 | 74.22 | 179.9
6458 | 81.3 | 358 | 6177.45 | 118.38 | 178.47
6503 | 86.7 | 357.6 | 6182.15 | 163.09 | 176.75
6549 | 90.2 | 358.1 | 6183.39 | 209.03 | 175.03
6641 | 91.7 | 359.6 | 6181.87 | 300.99 | 173.18
6732 | 89.2 | 359.9 | 6181.15 | 391.98 | 172.78
6824 | 89.5 | 359.2 | 6182.2 | 483.97 | 172.06
6916 | 90.7 | 359.9 | 6182.04 | 575.97 | 171.34
7002 | 90 | 359.6 | 6181.51 | 661.96 | 170.96
7086 | 89.7 | 358.8 | 6181.73 | 745.96 | 169.79
7171 | 91.1 | 1.3 | 6181.14 | 830.94 | 169.86
7256 | 90.5 | 1.1 | 6179.95 | 915.92 | 171.64
7341 | 89.3 | 0.8 | 6180.1 | 1000.9 | 173.05
7427 | 89.7 | 359.7 | 6180.85 | 1086.9 | 173.43
7512 | 89 | 359 | 6181.81 | 1171.89 | 172.46
7597 | 90.7 | 358.1 | 6182.04 | 1256.85 | 170.31
7682 | 90 | 357.1 | 6181.52 | 1341.78 | 166.75
7766 | 90.1 | 356.2 | 6181.44 | 1425.63 | 161.85
7850 | 90.9 | 358.3 | 6180.71 | 1509.53 | 157.82
7935 | 90.8 | 359.6 | 6179.45 | 1594.5 | 156.26
8020 | 90.5 | 358.5 | 6178.48 | 1679.48 | 154.85
8105 | 89.9 | 358 | 6178.19 | 1764.44 | 152.25
8190 | 90.5 | 0.1 | 6177.89 | 1849.42 | 150.84
8274 | 90 | 359.7 | 6177.52 | 1933.42 | 150.7
8359 | 91.2 | 1.5 | 6176.63 | 2018.41 | 151.59
8444 | 90 | 0.6 | 6175.74 | 2103.39 | 153.14
8528 | 90.7 | 0.4 | 6175.23 | 2187.38 | 153.88
8613 | 90.6 | 0.3 | 6174.27 | 2272.38 | 154.4
8699 | 90.6 | 359.9 | 6173.37 | 2358.37 | 154.55
8783 | 89.9 | 358.1 | 6173 | 2442.35 | 153.08
8869 | 89.2 | 357.6 | 6173.68 | 2528.29 | 149.86
8953 | 89.3 | 357.1 | 6174.77 | 2612.19 | 145.97
9038 | 91.3 | 358.5 | 6174.33 | 2697.12 | 142.71
9123 | 89.4 | 359.7 | 6173.81 | 2782.1 | 141.37
9207 | 89.2 | 359.2 | 6174.84 | 2866.09 | 140.57
9292 | 88.9 | 358.7 | 6176.25 | 2951.07 | 139.01
9376 | 90.5 | 359.4 | 6176.69 | 3035.05 | 137.62
9461 | 89.8 | 358.8 | 6176.46 | 3120.04 | 136.28
9545 | 90.5 | 359.4 | 6176.24 | 3204.03 | 134.96
9630 | 89.6 | 358.7 | 6176.17 | 3289.01 | 133.55
9714 | 91.3 | 359 | 6175.51 | 3372.99 | 131.87
9799 | 90.9 | 358.3 | 6173.88 | 3457.95 | 129.87
9884 | 90.6 | 357.8 | 6172.76 | 3542.89 | 126.97
9968 | 89.3 | 359.4 | 6172.84 | 3626.87 | 124.92
10053 | 89.1 | 358.5 | 6174.03 | 3711.84 | 123.36
10138 | 88.5 | 357.8 | 6175.81 | 3796.78 | 120.62
10223 | 90 | 358.3 | 6176.92 | 3881.72 | 117.73
10308 | 91.3 | 0.8 | 6175.95 | 3966.7 | 117.06
10393 | 90.8 | 0.1 | 6174.4 | 4051.68 | 117.73
10477 | 90.1 | 0.4 | 6173.74 | 4135.68 | 118.1
10562 | 90 | 0.4 | 6173.66 | 4220.68 | 118.69
10647 | 88.2 | 358.7 | 6175 | 4305.66 | 118.02
10732 | 87.7 | 357.6 | 6178.04 | 4390.56 | 115.28
10817 | 87 | 356.6 | 6181.97 | 4475.36 | 110.98
10877 | 86.4 | 355.9 | 6185.42 | 4535.13 | 107.07
10931 | 86.4 | 355.9 | 6188.81 | 4588.88 | 103.21