## Data
Header Information | measured depth (ft) | inclination (°) | azimuth (°) | true vertical depth (ft) | northing +N/-S (ft) | easting +E/-W (ft)
Operator Name | 0 | 0 | 0 | 0 | 0 | 0
Noble Energy Inc | 100 | 0.07 | 327.77 | 100 | -0.04 | 0.07
Operator Number | 200 | 0.17 | 343.54 | 200 | -0.23 | 0.11
100322 | 300 | 0.16 | 355.33 | 300 | -0.53 | 0.04
Well Name and Number | 400 | 0.17 | 353.81 | 400 | -0.81 | 0.01
Bernhardt 13-12 | 500 | 0.17 | 249.75 | 500 | -0.92 | 0.27
API Number (if available) | 600 | 0.19 | 37.51 | 600 | -0.95 | 0.35
123-17357 | 700 | 0.42 | 358.27 | 700 | -1.44 | 0.3
Location: QQ SEC TWP RGE | 800 | 0.77 | 60.7 | 799.99 | -2.18 | 0.68
NWNE 13 T4N R67W | 900 | 1.2 | 80.98 | 899.98 | -2.74 | 0.55
Citing Type: Planned or Actual | 1000 | 1.57 | 81.26 | 999.95 | -3.17 | 0.37
Planned | 1100 | 2.1 | 86.22 | 1099.9 | -3.63 | 0.55
Deviation Indicator | 1200 | 2.37 | 93.5 | 1199.82 | -3.78 | 0.39
Horizontal | 1300 | 2.41 | 96.08 | 1299.73 | -3.55 | 0.12
North Reference | 1400 | 2.16 | 102.67 | 1399.65 | -3.07 | 0.37
True | 1500 | 1.8 | 114.94 | 1499.59 | -2.11 | 0.55
Grid Type | 1600 | 1.66 | 120.96 | 1599.55 | -0.78 | 0.23
#VALUE! | 1700 | 1.48 | 127.31 | 1699.51 | 0.67 | 0.25
| 1800 | 1.13 | 127.93 | 1799.48 | 2.02 | 0.36
| 1900 | 0.89 | 137.67 | 1899.47 | 3.14 | 0.29
| 2000 | 0.71 | 145.4 | 1999.46 | 4.2 | 0.21
| 2100 | 0.47 | 169.97 | 2099.45 | 5.1 | 0.34
| 2200 | 0.44 | 210.45 | 2199.45 | 5.84 | 0.32
| 2300 | 0.44 | 271.01 | 2299.45 | 6.22 | 0.45
| 2400 | 0.5 | 273.66 | 2399.44 | 6.17 | 0.06
| 2500 | 0.45 | 303.58 | 2499.44 | 5.98 | 0.25
| 2600 | 0.48 | 311.74 | 2599.44 | 5.49 | 0.07
| 2700 | 0.4 | 330.16 | 2699.43 | 4.93 | 0.16
| 2800 | 0.7 | 70.99 | 2799.43 | 4.4 | 0.87
| 2900 | 0.84 | 76.07 | 2899.42 | 3.99 | 0.16
| 3000 | 0.24 | 100.71 | 2999.41 | 3.79 | 0.63
| 3100 | 0.62 | 268.59 | 3099.41 | 3.88 | 0.86
| 3200 | 1.07 | 255.13 | 3199.4 | 4.16 | 0.48
| 3300 | 1.68 | 241.77 | 3299.37 | 5.14 | 0.68
| 3400 | 2.08 | 236.41 | 3399.32 | 6.95 | 0.44
| 3500 | 2.24 | 237.97 | 3499.25 | 9.13 | 0.17
| 3600 | 2.33 | 231.03 | 3599.17 | 11.53 | 0.29
| 3700 | 2.64 | 227.86 | 3699.07 | 14.47 | 0.34
| 3800 | 2.48 | 223.66 | 3798.97 | 17.71 | 0.25
| 3900 | 2.45 | 226.77 | 3898.88 | 20.85 | 0.14
| 4000 | 2.47 | 237.5 | 3998.79 | 23.6 | 0.46
| 4100 | 2.54 | 253.2 | 4098.69 | 25.56 | 0.69
| 4200 | 2.54 | 262.7 | 4198.6 | 26.61 | 0.42
| 4300 | 2.37 | 263.19 | 4298.5 | 27.25 | 0.16
| 4400 | 2.43 | 263.69 | 4398.42 | 27.88 | 0.06
| 4500 | 2.22 | 255.48 | 4498.33 | 28.71 | 0.39
| 4600 | 1.81 | 246.42 | 4598.27 | 29.96 | 0.52
| 4700 | 1.05 | 233.71 | 4698.24 | 31.23 | 0.82
| 4800 | 0.82 | 230.57 | 4798.23 | 32.27 | 0.24
| 4900 | 0.65 | 253.78 | 4898.22 | 32.94 | 0.34
| 5000 | 0.72 | 244.23 | 4998.21 | 33.36 | 0.13
| 5100 | 0.67 | 261.73 | 5098.2 | 33.8 | 0.22
| 5200 | 0.69 | 267.44 | 5198.2 | 33.93 | 0.07
| 5300 | 0.78 | 255.83 | 5298.19 | 34.15 | 0.17
| 5400 | 0.52 | 253.85 | 5398.18 | 34.5 | 0.26
| 5500 | 0.25 | 287.69 | 5498.18 | 34.6 | 0.34
| 5600 | 0.29 | 65.2 | 5598.18 | 34.41 | 0.5
| 5700 | 0.39 | 0.87 | 5698.18 | 33.97 | 0.37
| 5800 | 0.44 | 323.09 | 5798.17 | 33.3 | 0.27
| 5900 | 0.59 | 322.92 | 5898.17 | 32.62 | 0.15
| 6000 | 0.64 | 317.53 | 5998.16 | 31.82 | 0.08
| 6100 | 0.53 | 308.25 | 6098.16 | 31.14 | 0.14
| 6200 | 0.31 | 336.62 | 6198.16 | 30.63 | 0.29
| 6300 | 0.73 | 329.48 | 6298.15 | 29.88 | 0.43
| 6400 | 0.56 | 322.39 | 6398.14 | 28.91 | 0.19
| 6500 | 0.8 | 317.9 | 6498.14 | 28.07 | 0.24
| 6600 | 0.56 | 323.51 | 6598.13 | 27.15 | 0.24
| 6700 | 0.65 | 308.42 | 6698.13 | 26.45 | 0.18
| 6800 | 0.7 | 292.91 | 6798.12 | 25.88 | 0.19
| 6854.09 | 0.7 | 292.91 | 6852.2 | 25.65 | 0
| 6900 | 8.93 | 184.09 | 6897.93 | 29.12 | 19.99
| 6927.65 | 14.45 | 182.49 | 6925 | 34.72 | 20.01
| 6944.3 | 17.78 | 182 | 6941 | 39.34 | 20
| 6971 | 23.12 | 181.5 | 6966 | 48.66 | 20
| 7000 | 28.91 | 181.15 | 6992.05 | 61.38 | 19.99
| 7066.46 | 42.21 | 180.7 | 7046 | 99.94 | 20
| 7088.88 | 46.69 | 180.59 | 7062 | 115.63 | 20
| 7100 | 48.91 | 180.55 | 7069.46 | 123.86 | 19.97
| 7200 | 68.91 | 180.24 | 7120.84 | 209.03 | 20
| 7206.17 | 70.14 | 180.22 | 7123 | 214.81 | 20.05
| 7300 | 88.91 | 180 | 7139.97 | 306.61 | 20
| 7305.46 | 90 | 179.99 | 7140.03 | 312.07 | 20.05
| 7400 | 90 | 179.99 | 7140.02 | 406.55 | 0
| 7500 | 90 | 179.99 | 7140.02 | 506.49 | 0
| 7600 | 90 | 179.99 | 7140.02 | 606.43 | 0
| 7700 | 90 | 179.99 | 7140.01 | 706.37 | 0
| 7800 | 90 | 179.99 | 7140.01 | 806.3 | 0
| 7900 | 90 | 179.99 | 7140.01 | 906.24 | 0
| 8000 | 90 | 179.99 | 7140 | 1006.18 | 0
| 8100 | 90 | 179.99 | 7140 | 1106.12 | 0
| 8143.61 | 90 | 179.99 | 7140 | 1149.7 | 0

## Lookup (hidden)
North Reference | RetunValue | Grid Type | ReturnValue | Deviation Indicator | ReturnValue
| 2 |  | 0 |  | 4
True |  | SPCS-Colorado Central-NAD27 |  | Directional
Grid |  | SPCS-Colorado Central-NAD83 |  | High Angle
|  | SPCS-Colorado North-NAD27 |  | Horizontal
SPCS-Colorado North-NAD83
SPCS-Colorado South-NAD27
SPCS-Colorado South-NAD83
UTM-Zone 12 NAD27
UTM-Zone 12 NAD83
UTM-Zone 13 NAD27
UTM-Zone 13 NAD83