## Data
Header Information | measured depth (ft) | inclination (°) | azimuth (°) | true vertical depth (ft) | northing +N/-S (ft) | easting +E/-W (ft)
Operator Name | 0 | 0 | 0 | 0 | 0 | 0
Bonanza Creek | 95 | 0.5 | 106.3 | 95 | -0.12 | 0.4
Operator Number | 219 | 0.1 | 270.5 | 219 | -0.27 | 0.81
8960 | 347 | 0.3 | 114.4 | 347 | -0.4 | 1
Well Name and Number | 414 | 0.4 | 111.4 | 414 | -0.56 | 1.38
State Antelope 44-41-24HNB | 533 | 0.4 | 90.1 | 532.99 | -0.71 | 2.18
API Number (if available) | 660 | 0.4 | 59 | 659.99 | -0.49 | 3.01
05-123-36468 | 786 | 0.4 | 105.2 | 785.99 | -0.38 | 3.81
Location: QQ SEC TWP RGE | 913 | 1.2 | 100.8 | 912.97 | -0.74 | 5.54
Sec. 24-T5N-R62W | 1040 | 3.5 | 97.3 | 1039.86 | -1.48 | 10.69
Citing Type: Planned or Actual | 1167 | 5.5 | 102.8 | 1166.46 | -3.32 | 20.47
Actual | 1291 | 7.5 | 106.6 | 1289.66 | -6.95 | 34.03
Deviation Indicator | 1414 | 8.6 | 104 | 1411.44 | -11.47 | 50.64
Horizontal | 1538 | 10.5 | 103.1 | 1533.72 | -16.28 | 70.64
North Reference | 1662 | 11.6 | 98.7 | 1655.42 | -20.72 | 93.97
True | 1785 | 12.4 | 100.3 | 1775.73 | -24.95 | 119.19
Grid Type | 1906 | 14.5 | 100.1 | 1893.41 | -29.93 | 146.89
#VALUE! | 2029 | 13.5 | 96.8 | 2012.76 | -34.33 | 176.31
| 2153 | 13.8 | 100.1 | 2133.25 | -38.64 | 205.24
| 2274 | 13.7 | 100.1 | 2250.79 | -43.69 | 233.55
| 2398 | 14 | 98.4 | 2371.18 | -48.45 | 262.85
| 2520 | 14.4 | 99.4 | 2489.45 | -53.09 | 292.41
| 2642 | 14.3 | 98.9 | 2607.65 | -57.89 | 322.27
| 2766 | 13.1 | 100.1 | 2728.12 | -62.73 | 351.23
| 2894 | 12.3 | 100.3 | 2852.99 | -67.71 | 378.93
| 3019 | 12 | 98.2 | 2975.19 | -71.94 | 404.89
| 3145 | 11.7 | 100.3 | 3098.5 | -76.1 | 430.42
| 3273 | 13.6 | 100.7 | 3223.39 | -81.21 | 457.98
| 3400 | 15.4 | 100.3 | 3346.34 | -87 | 489.25
| 3527 | 16.6 | 100.7 | 3468.42 | -93.38 | 523.67
| 3652 | 16.4 | 101.4 | 3588.27 | -100.19 | 558.51
| 3778 | 16.4 | 101.2 | 3709.14 | -107.16 | 593.39
| 3906 | 14.3 | 101.4 | 3832.57 | -113.79 | 626.62
| 3970 | 14.7 | 98.2 | 3894.53 | -116.51 | 642.41
| 4160 | 14.2 | 98.5 | 4078.52 | -123.4 | 689.31
| 4284 | 13.8 | 98.4 | 4198.84 | -127.8 | 718.99
| 4411 | 14.1 | 98 | 4322.09 | -132.17 | 749.29
| 4539 | 14 | 99.2 | 4446.26 | -136.81 | 780.01
| 4664 | 13.3 | 99.2 | 4567.73 | -141.53 | 809.13
| 4791 | 9.8 | 99.1 | 4692.14 | -145.58 | 834.23
| 4918 | 6.2 | 98.7 | 4817.88 | -148.32 | 851.69
| 5045 | 2.9 | 97.7 | 4944.47 | -149.79 | 861.66
| 5171 | 1 | 119.1 | 5070.39 | -150.76 | 865.78
| 5299 | 0.4 | 96.4 | 5198.38 | -151.35 | 867.2
| 5427 | 0.4 | 45.6 | 5326.38 | -151.09 | 867.96
| 5487 | 0.4 | 69.5 | 5386.37 | -150.87 | 868.3
| 5519 | 0.4 | 71.1 | 5418.37 | -150.79 | 868.51
| 5551 | 3 | 9.2 | 5450.36 | -149.93 | 868.75
| 5583 | 6.9 | 3.4 | 5482.23 | -147.18 | 869
| 5615 | 10.4 | 5.6 | 5513.86 | -142.39 | 869.4
| 5647 | 12.8 | 6.3 | 5545.21 | -135.99 | 870.07
| 5678 | 15.1 | 4.3 | 5575.29 | -128.55 | 870.75
| 5710 | 17.8 | 4.2 | 5605.98 | -119.51 | 871.42
| 5742 | 20.9 | 3.1 | 5636.17 | -108.93 | 872.09
| 5774 | 23.7 | 1.5 | 5665.77 | -96.8 | 872.56
| 5804 | 26.2 | 0.3 | 5692.97 | -84.15 | 872.76
| 5836 | 29.7 | 1 | 5721.23 | -69.15 | 872.93
| 5868 | 33.7 | 2.4 | 5748.45 | -52.35 | 873.44
| 5900 | 37.4 | 1.5 | 5774.48 | -33.76 | 874.07
| 5932 | 40.5 | 0.8 | 5799.37 | -13.65 | 874.47
| 5964 | 44.3 | 0.6 | 5822.99 | 7.92 | 874.73
| 5996 | 47.2 | 359.2 | 5845.32 | 30.84 | 874.68
| 6028 | 50.3 | 359.1 | 5866.42 | 54.89 | 874.33
| 6060 | 53.3 | 359.8 | 5886.21 | 80.04 | 874.09
| 6091 | 55.8 | 0.1 | 5904.18 | 105.29 | 874.07
| 6123 | 58 | 0.5 | 5921.66 | 132.09 | 874.21
| 6155 | 60.8 | 359.2 | 5937.95 | 159.63 | 874.13
| 6187 | 63.9 | 358.5 | 5952.79 | 187.97 | 873.56
| 6219 | 66.5 | 358.5 | 5966.22 | 217.01 | 872.8
| 6251 | 69.2 | 358.2 | 5978.28 | 246.63 | 871.95
| 6283 | 72.6 | 358.2 | 5988.75 | 276.85 | 871
| 6315 | 76.2 | 358.7 | 5997.35 | 307.65 | 870.16
| 6347 | 79.8 | 358.9 | 6004.01 | 338.94 | 869.51
| 6379 | 83.4 | 358.5 | 6008.68 | 370.59 | 868.79
| 6411 | 87.1 | 357.8 | 6011.33 | 402.45 | 867.76
| 6443 | 90.3 | 357.6 | 6012.05 | 434.41 | 866.48
| 6474 | 91.5 | 357.6 | 6011.57 | 465.38 | 865.18
| 6506 | 91.5 | 356.9 | 6010.73 | 497.34 | 863.64
| 6589 | 92.4 | 356.1 | 6007.91 | 580.13 | 858.58
| 6619 | 92.1 | 356.4 | 6006.73 | 610.04 | 856.62
| 6651 | 92 | 356.6 | 6005.58 | 641.96 | 854.67
| 6683 | 90.9 | 355.7 | 6004.77 | 673.88 | 852.52
| 6715 | 89.8 | 355.9 | 6004.58 | 705.79 | 850.18
| 6747 | 89.7 | 355.7 | 6004.72 | 737.71 | 847.83
| 6778 | 89.7 | 356.6 | 6004.88 | 768.64 | 845.75
| 6810 | 89.1 | 357.5 | 6005.22 | 800.59 | 844.1
| 6841 | 88.5 | 358.5 | 6005.86 | 831.57 | 843.02
| 6873 | 87.8 | 359.4 | 6006.9 | 863.54 | 842.44
| 6905 | 87.8 | 359.2 | 6008.13 | 895.52 | 842.05
| 6937 | 87.4 | 358.9 | 6009.47 | 927.48 | 841.52
| 6968 | 86.8 | 358.2 | 6011.03 | 958.43 | 840.73
| 7000 | 86.9 | 358.5 | 6012.79 | 990.37 | 839.81
| 7032 | 88 | 358.9 | 6014.22 | 1022.33 | 839.09
| 7064 | 89.5 | 0.1 | 6014.91 | 1054.32 | 838.81
| 7095 | 89.3 | 1 | 6015.24 | 1085.32 | 839.11
| 7127 | 89.3 | 0.8 | 6015.63 | 1117.31 | 839.61
| 7159 | 89.3 | 0.3 | 6016.02 | 1149.31 | 839.92
| 7191 | 89.6 | 1.2 | 6016.33 | 1181.3 | 840.33
| 7223 | 90 | 1 | 6016.44 | 1213.3 | 840.95
| 7255 | 90.7 | 1.7 | 6016.24 | 1245.29 | 841.7
| 7287 | 90.7 | 0.8 | 6015.85 | 1277.28 | 842.4
| 7319 | 90.7 | 0.3 | 6015.46 | 1309.27 | 842.71
| 7351 | 90.9 | 0.1 | 6015.02 | 1341.27 | 842.82
| 7383 | 91.1 | 359.6 | 6014.46 | 1373.26 | 842.74
| 7414 | 90.4 | 0.3 | 6014.05 | 1404.26 | 842.71
| 7446 | 90.2 | 0.1 | 6013.88 | 1436.26 | 842.82
| 7478 | 90 | 359.4 | 6013.83 | 1468.26 | 842.68
| 7510 | 90.3 | 359.1 | 6013.74 | 1500.26 | 842.26
| 7541 | 90.2 | 358.7 | 6013.61 | 1531.25 | 841.67
| 7573 | 90.5 | 0.3 | 6013.41 | 1563.25 | 841.39
| 7605 | 90.5 | 0.5 | 6013.13 | 1595.25 | 841.61
| 7637 | 90.8 | 359.8 | 6012.77 | 1627.24 | 841.69
| 7668 | 90.7 | 0.1 | 6012.37 | 1658.24 | 841.67
| 7699 | 90 | 0.3 | 6012.18 | 1689.24 | 841.78
| 7731 | 90.1 | 359.6 | 6012.15 | 1721.24 | 841.75
| 7763 | 90.1 | 359.1 | 6012.09 | 1753.24 | 841.38
| 7795 | 90.4 | 358.7 | 6011.95 | 1785.23 | 840.77
| 7826 | 90.5 | 358.9 | 6011.71 | 1816.22 | 840.12
| 7858 | 90.5 | 359.1 | 6011.43 | 1848.22 | 839.56
| 7889 | 90.7 | 359.2 | 6011.11 | 1879.21 | 839.1
| 7921 | 89.8 | 358.5 | 6010.97 | 1911.21 | 838.46
| 7953 | 90.1 | 358.4 | 6010.99 | 1943.19 | 837.6
| 7985 | 90 | 359.8 | 6010.97 | 1975.19 | 837.09
| 8017 | 90.2 | 359.6 | 6010.91 | 2007.19 | 836.92
| 8049 | 90.6 | 0.5 | 6010.69 | 2039.19 | 836.95
| 8080 | 91.8 | 1 | 6010.04 | 2070.18 | 837.36
| 8112 | 90.8 | 1.5 | 6009.31 | 2102.16 | 838.06
| 8144 | 90.2 | 2.4 | 6009.03 | 2134.14 | 839.15
| 8175 | 91.3 | 2.6 | 6008.63 | 2165.11 | 840.5
| 8206 | 90.6 | 2.2 | 6008.11 | 2196.08 | 841.8
| 8238 | 88.8 | 3.1 | 6008.28 | 2228.04 | 843.27
| 8268 | 88.5 | 2.9 | 6008.99 | 2257.99 | 844.84
| 8299 | 88.4 | 2.6 | 6009.83 | 2288.94 | 846.33
| 8331 | 88.8 | 2.2 | 6010.61 | 2320.91 | 847.67
| 8363 | 88.8 | 1.7 | 6011.28 | 2352.88 | 848.76
| 8395 | 88.6 | 1.3 | 6012 | 2384.86 | 849.6
| 8427 | 88.1 | 1 | 6012.92 | 2416.84 | 850.24
| 8459 | 89.3 | 0.6 | 6013.65 | 2448.83 | 850.69
| 8490 | 91.2 | 1.5 | 6013.52 | 2479.82 | 851.25
| 8521 | 92 | 2.2 | 6012.65 | 2510.79 | 852.25
| 8553 | 91.7 | 1.3 | 6011.62 | 2542.76 | 853.23
| 8585 | 90.5 | 1.2 | 6011 | 2574.75 | 853.93
| 8616 | 90.4 | 0.5 | 6010.76 | 2605.74 | 854.39
| 8647 | 90.8 | 0.6 | 6010.43 | 2636.74 | 854.69
| 8679 | 90.8 | 1 | 6009.99 | 2668.73 | 855.13
| 8711 | 90 | 1.2 | 6009.76 | 2700.73 | 855.75
| 8743 | 89.7 | 0.3 | 6009.85 | 2732.72 | 856.17
| 8773 | 89.8 | 0.5 | 6009.98 | 2762.72 | 856.38
| 8805 | 89.3 | 0.5 | 6010.23 | 2794.72 | 856.65
| 8837 | 89 | 0.1 | 6010.7 | 2826.72 | 856.82
| 8869 | 90 | 359.6 | 6010.98 | 2858.71 | 856.74
| 8899 | 90 | 359.1 | 6010.98 | 2888.71 | 856.4
| 8931 | 89.9 | 358.7 | 6011.01 | 2920.71 | 855.78
| 8962 | 89.9 | 358.7 | 6011.07 | 2951.7 | 855.08
| 8994 | 89.7 | 358.4 | 6011.18 | 2983.69 | 854.27
| 9025 | 89.3 | 357.6 | 6011.45 | 3014.67 | 853.19
| 9057 | 90.1 | 358.2 | 6011.62 | 3046.64 | 852.02
| 9089 | 90.7 | 357.6 | 6011.39 | 3078.62 | 850.84
| 9121 | 92.2 | 358.2 | 6010.58 | 3110.59 | 849.67
| 9153 | 92.5 | 358.4 | 6009.27 | 3142.55 | 848.72
| 9186 | 91.6 | 358.5 | 6008.09 | 3175.51 | 847.83
| 9217 | 91.3 | 358 | 6007.31 | 3206.49 | 846.88
| 9249 | 90.2 | 358 | 6006.89 | 3238.47 | 845.77
| 9281 | 90.4 | 358.2 | 6006.72 | 3270.45 | 844.71
| 9313 | 91 | 358.2 | 6006.33 | 3302.43 | 843.7
| 9345 | 90.5 | 358.7 | 6005.91 | 3334.42 | 842.84
| 9377 | 89.9 | 358.4 | 6005.8 | 3366.41 | 842.03
| 9409 | 90.1 | 358 | 6005.8 | 3398.39 | 841.02
| 9441 | 89.7 | 358.9 | 6005.85 | 3430.38 | 840.16
| 9473 | 88.9 | 359.6 | 6006.24 | 3462.37 | 839.74
| 9505 | 87.8 | 358.4 | 6007.17 | 3494.35 | 839.18
| 9537 | 87.5 | 358.4 | 6008.48 | 3526.31 | 838.29
| 9569 | 88 | 358 | 6009.73 | 3558.27 | 837.28
| 9601 | 88.3 | 358.7 | 6010.77 | 3590.24 | 836.36
| 9631 | 88.8 | 358.9 | 6011.53 | 3620.23 | 835.73
| 9664 | 88.3 | 358 | 6012.36 | 3653.2 | 834.84
| 9696 | 88.1 | 358.9 | 6013.37 | 3685.17 | 833.98
| 9728 | 88.5 | 359.4 | 6014.32 | 3717.16 | 833.5
| 9760 | 90.1 | 0.1 | 6014.71 | 3749.15 | 833.36
| 9790 | 90.1 | 0.1 | 6014.65 | 3779.15 | 833.41
| 9822 | 89.9 | 359.8 | 6014.65 | 3811.15 | 833.39
| 9853 | 90.4 | 0.1 | 6014.57 | 3842.15 | 833.36
| 9885 | 90.7 | 359.9 | 6014.27 | 3874.15 | 833.36
| 9916 | 91.2 | 359.9 | 6013.75 | 3905.15 | 833.3
| 9948 | 91.2 | 0.8 | 6013.08 | 3937.14 | 833.5
| 9980 | 90.7 | 0.1 | 6012.55 | 3969.13 | 833.75
| 10012 | 89.5 | 0.3 | 6012.5 | 4001.13 | 833.86
| 10044 | 89.4 | 359.1 | 6012.8 | 4033.13 | 833.7
| 10075 | 90 | 0.5 | 6012.97 | 4064.13 | 833.59
| 10108 | 90.3 | 1 | 6012.88 | 4097.13 | 834.02
| 10138 | 90 | 0.6 | 6012.8 | 4127.12 | 834.44
| 10170 | 89.5 | 359.4 | 6012.94 | 4159.12 | 834.44
| 10202 | 89.7 | 358.7 | 6013.16 | 4191.12 | 833.91
| 10234 | 89.9 | 358.4 | 6013.28 | 4223.11 | 833.1
| 10265 | 89.7 | 358.7 | 6013.38 | 4254.1 | 832.31
| 10296 | 90.3 | 358.4 | 6013.38 | 4285.09 | 831.53
| 10328 | 90.6 | 358 | 6013.13 | 4317.07 | 830.52
| 10359 | 90.8 | 357.6 | 6012.75 | 4348.04 | 829.33
| 10390 | 91 | 356.9 | 6012.27 | 4379 | 827.85
| 10422 | 90.7 | 357.6 | 6011.79 | 4410.96 | 826.31
| 10453 | 90.3 | 358.7 | 6011.52 | 4441.94 | 825.31
| 10485 | 90.4 | 358.4 | 6011.33 | 4473.93 | 824.5
| 10516 | 90.5 | 358.7 | 6011.08 | 4504.92 | 823.72
| 10548 | 90.7 | 358.5 | 6010.75 | 4536.91 | 822.93
| 10580 | 90 | 358 | 6010.55 | 4568.9 | 821.96
| 10611 | 90.4 | 358 | 6010.44 | 4599.88 | 820.88
| 10643 | 90.1 | 356.9 | 6010.3 | 4631.84 | 819.45
| 10663 | 90 | 356.4 | 6010.29 | 4651.81 | 818.28
| 10723 | 90 | 356.4 | 6010.29 | 4711.69 | 814.52

## Lookup (hidden)
North Reference | RetunValue | Grid Type | ReturnValue | Deviation Indicator | ReturnValue
| 2 |  | 0 |  | 4
True |  | SPCS-Colorado Central-NAD27 |  | Directional
Grid |  | SPCS-Colorado Central-NAD83 |  | High Angle
|  | SPCS-Colorado North-NAD27 |  | Horizontal
SPCS-Colorado North-NAD83
SPCS-Colorado South-NAD27
SPCS-Colorado South-NAD83
UTM-Zone 12 NAD27
UTM-Zone 12 NAD83
UTM-Zone 13 NAD27
UTM-Zone 13 NAD83