## Data
Header Information | measured depth (ft) | inclination (°) | azimuth (°) | true vertical depth (ft) | northing +N/-S (ft) | easting +E/-W (ft)
Operator Name | 0 | 0 | 0 | 0 | 0 | 0
Carrizo (Niobrara) LLC | 141 | 0.4 | 163.9 | 141 | -0.47 | 0.14
Operator Number | 234 | 1.6 | 44 | 233.99 | 0.15 | 1.13
10439 | 325 | 1.9 | 332.4 | 324.95 | 2.4 | 1.31
Well Name and Number | 417 | 3.6 | 335.3 | 416.85 | 6.38 | -0.6
Timbro Ranch 1-34-10-59 | 507 | 4 | 334.1 | 506.65 | 11.77 | -3.15
API Number (if available) | 598 | 4.3 | 334.3 | 597.41 | 17.7 | -6.02
05-123-40527 | 689 | 4.4 | 334.4 | 688.15 | 23.92 | -9.01
Location: QQ SEC TWP RGE | 780 | 4.3 | 333.5 | 778.88 | 30.12 | -12.04
34 10N 59W | 871 | 4.2 | 336.2 | 869.63 | 36.22 | -14.9
Citing Type: Planned or Actual | 962 | 4 | 334.5 | 960.4 | 42.14 | -17.62
Planned | 1053 | 3.9 | 328.2 | 1051.19 | 47.63 | -20.61
Deviation Indicator | 1143 | 3.5 | 327.2 | 1141 | 52.54 | -23.71
Horizontal | 1234 | 3.5 | 327 | 1231.83 | 57.21 | -26.73
North Reference | 1324 | 3.6 | 324.7 | 1321.66 | 61.82 | -29.86
Grid | 1416 | 4.7 | 324.8 | 1413.41 | 67.25 | -33.7
Grid Type | 1508 | 5.1 | 330.5 | 1505.08 | 73.89 | -37.89
SPCS-Colorado Central-NAD83 | 1592 | 4.7 | 336.6 | 1588.77 | 80.3 | -41.09
| 1678 | 4.3 | 342.2 | 1674.51 | 86.6 | -43.48
| 1762 | 4.2 | 341.8 | 1758.27 | 92.52 | -45.4
| 1830 | 4.2 | 336.8 | 1826.09 | 97.18 | -47.16
| 1915 | 4.1 | 329.7 | 1910.87 | 102.66 | -49.92
| 2000 | 3.8 | 332.4 | 1995.67 | 107.78 | -52.76
| 2085 | 3.3 | 340.1 | 2080.5 | 112.58 | -54.9
| 2170 | 3.6 | 334.6 | 2165.35 | 117.29 | -56.87
| 2255 | 3.6 | 2.9 | 2250.19 | 122.37 | -57.88
| 2341 | 3.3 | 356.4 | 2336.03 | 127.53 | -57.9
| 2426 | 3.2 | 350.6 | 2420.9 | 132.31 | -58.44
| 2510 | 3.7 | 346.8 | 2504.75 | 137.27 | -59.44
| 2594 | 3.9 | 343.3 | 2588.56 | 142.64 | -60.88
| 2679 | 3.8 | 342.7 | 2673.37 | 148.1 | -62.55
| 2764 | 3.9 | 344.9 | 2758.18 | 153.58 | -64.14
| 2850 | 4 | 346.3 | 2843.97 | 159.32 | -65.62
| 2935 | 4.4 | 344.6 | 2928.74 | 165.34 | -67.18
| 3020 | 4.4 | 346.9 | 3013.49 | 171.66 | -68.79
| 3104 | 4.2 | 349.1 | 3097.26 | 177.82 | -70.1
| 3189 | 3.6 | 350.3 | 3182.06 | 183.51 | -71.14
| 3273 | 2.7 | 342 | 3265.93 | 187.99 | -72.19
| 3358 | 3.1 | 337 | 3350.82 | 192.01 | -73.71
| 3442 | 3.2 | 336.7 | 3434.7 | 196.25 | -75.53
| 3527 | 3.5 | 347.8 | 3519.55 | 200.97 | -77.01
| 3612 | 4.9 | 347.6 | 3604.32 | 207.05 | -78.34
| 3697 | 6.1 | 349.8 | 3688.93 | 215.04 | -79.92
| 3782 | 5.6 | 348.9 | 3773.49 | 223.55 | -81.52
| 3866 | 5.4 | 341.6 | 3857.1 | 231.33 | -83.55
| 3951 | 5.5 | 340.8 | 3941.72 | 238.97 | -86.16
| 4035 | 5 | 338.6 | 4025.36 | 246.18 | -88.82
| 4120 | 4.1 | 329.5 | 4110.1 | 252.24 | -91.71
| 4205 | 4.9 | 327.2 | 4194.83 | 257.91 | -95.22
| 4291 | 4.6 | 318.6 | 4280.54 | 263.59 | -99.49
| 4376 | 3.6 | 315.7 | 4365.32 | 268.06 | -103.61
| 4461 | 3.5 | 337.3 | 4450.16 | 272.36 | -106.47
| 4546 | 3.3 | 327.2 | 4535.01 | 276.81 | -108.8
| 4632 | 3.1 | 307.9 | 4620.88 | 280.32 | -111.98
| 4717 | 3.8 | 327.5 | 4705.73 | 284.11 | -115.3
| 4802 | 3.9 | 357.5 | 4790.55 | 289.37 | -116.94
| 4887 | 3.6 | 15.8 | 4875.37 | 294.83 | -116.34
| 4972 | 4 | 356.8 | 4960.18 | 300.35 | -115.78
| 5057 | 3.9 | 339.7 | 5044.98 | 306.03 | -116.95
| 5142 | 2.9 | 346.6 | 5129.83 | 310.83 | -118.45
| 5227 | 4.2 | 355.5 | 5214.67 | 316.02 | -119.19
| 5312 | 3.2 | 1 | 5299.49 | 321.5 | -119.4
| 5397 | 4.4 | 355.2 | 5384.3 | 327.12 | -119.63
| 5482 | 3.6 | 358.6 | 5469.1 | 333.04 | -119.96
| 5567 | 3.2 | 352.4 | 5553.95 | 338.06 | -120.34
| 5651 | 2.2 | 5.1 | 5637.85 | 341.99 | -120.51
| 5694 | 1.5 | 321.1 | 5680.83 | 343.25 | -120.79
| 5737 | 5.9 | 350.8 | 5723.73 | 345.87 | -121.5
| 5779 | 10.6 | 1.7 | 5765.29 | 351.86 | -121.73
| 5822 | 13.5 | 0.2 | 5807.34 | 360.84 | -121.59
| 5864 | 17.1 | 4.4 | 5847.85 | 371.9 | -121.1
| 5905 | 20.8 | 8.7 | 5886.62 | 385.11 | -119.54
| 5948 | 25.6 | 9.3 | 5926.13 | 401.84 | -116.88
| 5990 | 30.6 | 8.3 | 5963.17 | 421.38 | -113.87
| 6033 | 35.6 | 5.6 | 5999.18 | 444.68 | -111.07
| 6075 | 40.2 | 1.4 | 6032.32 | 470.42 | -109.54
| 6118 | 45.8 | 357.8 | 6063.76 | 499.72 | -109.79
| 6160 | 51.7 | 356.3 | 6091.44 | 531.24 | -111.44
| 6203 | 56.9 | 355 | 6116.52 | 566.04 | -114.1
| 6245 | 61.7 | 353.7 | 6137.96 | 601.97 | -117.66
| 6288 | 67.4 | 352.1 | 6156.43 | 640.48 | -122.47
| 6308 | 70.4 | 351.8 | 6163.63 | 658.95 | -125.08
| 6367 | 75.6 | 353.5 | 6180.88 | 714.89 | -132.29
| 6412 | 77.5 | 354.1 | 6191.34 | 758.4 | -137.01
| 6457 | 79.5 | 353.1 | 6200.31 | 802.22 | -141.93
| 6503 | 83.2 | 352.5 | 6207.23 | 847.33 | -147.63
| 6546 | 86.7 | 352.7 | 6211.02 | 889.8 | -153.15
| 6588 | 88 | 353.1 | 6212.96 | 931.43 | -158.33
| 6673 | 88.2 | 355.6 | 6215.78 | 1015.96 | -166.69
| 6757 | 88.6 | 356 | 6218.12 | 1099.71 | -172.84
| 6842 | 90.4 | 355.4 | 6218.86 | 1184.46 | -179.22
| 6927 | 90.1 | 354.8 | 6218.49 | 1269.15 | -186.48
| 7012 | 89.5 | 354.5 | 6218.79 | 1353.78 | -194.4
| 7097 | 87.4 | 350.9 | 6221.09 | 1438.04 | -205.19
| 7182 | 88.9 | 353.5 | 6223.83 | 1522.2 | -216.72
| 7267 | 91.7 | 355.7 | 6223.39 | 1606.81 | -224.72
| 7351 | 92.4 | 355.4 | 6220.38 | 1690.5 | -231.23
| 7436 | 90.4 | 354.7 | 6218.31 | 1775.15 | -238.57
| 7521 | 89.1 | 356.4 | 6218.68 | 1859.89 | -245.16
| 7606 | 89.7 | 357.1 | 6219.57 | 1944.75 | -249.98
| 7690 | 90.4 | 357.7 | 6219.5 | 2028.66 | -253.79
| 7775 | 90.5 | 358 | 6218.83 | 2113.6 | -256.98
| 7860 | 89.7 | 356.9 | 6218.68 | 2198.51 | -260.76
| 7945 | 90.5 | 358.9 | 6218.53 | 2283.45 | -263.87
| 8030 | 89.1 | 357.7 | 6218.83 | 2368.41 | -266.4
| 8114 | 90.2 | 357.3 | 6219.34 | 2452.32 | -270.06
| 8199 | 88.3 | 355.1 | 6220.45 | 2537.12 | -275.69
| 8283 | 89.1 | 354.2 | 6222.36 | 2620.73 | -283.52
| 8368 | 91.6 | 354.2 | 6221.84 | 2705.29 | -292.11
| 8453 | 91.7 | 354.3 | 6219.39 | 2789.83 | -300.62
| 8538 | 90.6 | 356 | 6217.69 | 2874.5 | -307.81
| 8623 | 89.7 | 354.9 | 6217.46 | 2959.23 | -314.55
| 8709 | 90.5 | 356.6 | 6217.31 | 3044.99 | -320.92
| 8794 | 89.5 | 358.1 | 6217.31 | 3129.89 | -324.85
| 8879 | 89.6 | 358.2 | 6217.98 | 3214.85 | -327.6
| 8964 | 89.3 | 0.3 | 6218.8 | 3299.83 | -328.71
| 9049 | 88.6 | 358.8 | 6220.36 | 3384.81 | -329.38
| 9134 | 88.4 | 358.5 | 6222.58 | 3469.76 | -331.38
| 9220 | 91.6 | 359.7 | 6222.58 | 3555.74 | -332.73
| 9305 | 91.8 | 355.9 | 6220.06 | 3640.62 | -335.99
| 9390 | 88.8 | 354.1 | 6219.61 | 3725.28 | -343.4
| 9475 | 87.8 | 353.5 | 6222.13 | 3809.75 | -352.57
| 9560 | 88.7 | 353.7 | 6224.73 | 3894.18 | -362.04
| 9645 | 89.5 | 354.3 | 6226.07 | 3978.7 | -370.93
| 9730 | 90.4 | 355.4 | 6226.14 | 4063.35 | -378.56
| 9815 | 90.6 | 354.9 | 6225.4 | 4148.05 | -385.74
| 9900 | 90 | 352.8 | 6224.95 | 4232.55 | -394.85
| 9985 | 90.3 | 357.1 | 6224.73 | 4317.2 | -402.33
| 10070 | 89.8 | 354.4 | 6224.66 | 4401.96 | -408.63
| 10154 | 90.4 | 352.7 | 6224.51 | 4485.42 | -418.06
| 10239 | 88.7 | 353.4 | 6225.18 | 4569.79 | -428.35
| 10324 | 90.2 | 354.7 | 6225.99 | 4654.33 | -437.16
| 10409 | 89.2 | 355.7 | 6226.44 | 4739.02 | -444.27
| 10494 | 86.9 | 356.1 | 6229.33 | 4823.75 | -450.34
| 10579 | 86.4 | 356.3 | 6234.3 | 4908.42 | -455.97
| 10644 | 86.4 | 356.3 | 6238.38 | 4973.16 | -460.15

## Lookup (hidden)
North Reference | RetunValue | Grid Type | ReturnValue | Deviation Indicator | ReturnValue
| 3 |  | 3 |  | 4
True |  | SPCS-Colorado Central-NAD27 |  | Directional
Grid |  | SPCS-Colorado Central-NAD83 |  | High Angle
|  | SPCS-Colorado North-NAD27 |  | Horizontal
SPCS-Colorado North-NAD83
SPCS-Colorado South-NAD27
SPCS-Colorado South-NAD83
UTM-Zone 12 NAD27
UTM-Zone 12 NAD83
UTM-Zone 13 NAD27
UTM-Zone 13 NAD83

## Sheet1
0 | 0 | 0 | 0 | 0 | 0
141 | 0.4 | 163.9 | 141 | -0.47 | 0.14
234 | 1.6 | 44 | 233.99 | 0.15 | 1.13
325 | 1.9 | 332.4 | 324.95 | 2.4 | 1.31
417 | 3.6 | 335.3 | 416.85 | 6.38 | -0.6
507 | 4 | 334.1 | 506.65 | 11.77 | -3.15
598 | 4.3 | 334.3 | 597.41 | 17.7 | -6.02
689 | 4.4 | 334.4 | 688.15 | 23.92 | -9.01
780 | 4.3 | 333.5 | 778.88 | 30.12 | -12.04
871 | 4.2 | 336.2 | 869.63 | 36.22 | -14.9
962 | 4 | 334.5 | 960.4 | 42.14 | -17.62
1053 | 3.9 | 328.2 | 1051.19 | 47.63 | -20.61
1143 | 3.5 | 327.2 | 1141 | 52.54 | -23.71
1234 | 3.5 | 327 | 1231.83 | 57.21 | -26.73
1324 | 3.6 | 324.7 | 1321.66 | 61.82 | -29.86
1416 | 4.7 | 324.8 | 1413.41 | 67.25 | -33.7
1508 | 5.1 | 330.5 | 1505.08 | 73.89 | -37.89
1592 | 4.7 | 336.6 | 1588.77 | 80.3 | -41.09
1678 | 4.3 | 342.2 | 1674.51 | 86.6 | -43.48
1762 | 4.2 | 341.8 | 1758.27 | 92.52 | -45.4
1830 | 4.2 | 336.8 | 1826.09 | 97.18 | -47.16
1915 | 4.1 | 329.7 | 1910.87 | 102.66 | -49.92
2000 | 3.8 | 332.4 | 1995.67 | 107.78 | -52.76
2085 | 3.3 | 340.1 | 2080.5 | 112.58 | -54.9
2170 | 3.6 | 334.6 | 2165.35 | 117.29 | -56.87
2255 | 3.6 | 2.9 | 2250.19 | 122.37 | -57.88
2341 | 3.3 | 356.4 | 2336.03 | 127.53 | -57.9
2426 | 3.2 | 350.6 | 2420.9 | 132.31 | -58.44
2510 | 3.7 | 346.8 | 2504.75 | 137.27 | -59.44
2594 | 3.9 | 343.3 | 2588.56 | 142.64 | -60.88
2679 | 3.8 | 342.7 | 2673.37 | 148.1 | -62.55
2764 | 3.9 | 344.9 | 2758.18 | 153.58 | -64.14
2850 | 4 | 346.3 | 2843.97 | 159.32 | -65.62
2935 | 4.4 | 344.6 | 2928.74 | 165.34 | -67.18
3020 | 4.4 | 346.9 | 3013.49 | 171.66 | -68.79
3104 | 4.2 | 349.1 | 3097.26 | 177.82 | -70.1
3189 | 3.6 | 350.3 | 3182.06 | 183.51 | -71.14
3273 | 2.7 | 342 | 3265.93 | 187.99 | -72.19
3358 | 3.1 | 337 | 3350.82 | 192.01 | -73.71
3442 | 3.2 | 336.7 | 3434.7 | 196.25 | -75.53
3527 | 3.5 | 347.8 | 3519.55 | 200.97 | -77.01
3612 | 4.9 | 347.6 | 3604.32 | 207.05 | -78.34
3697 | 6.1 | 349.8 | 3688.93 | 215.04 | -79.92
3782 | 5.6 | 348.9 | 3773.49 | 223.55 | -81.52
3866 | 5.4 | 341.6 | 3857.1 | 231.33 | -83.55
3951 | 5.5 | 340.8 | 3941.72 | 238.97 | -86.16
4035 | 5 | 338.6 | 4025.36 | 246.18 | -88.82
4120 | 4.1 | 329.5 | 4110.1 | 252.24 | -91.71
4205 | 4.9 | 327.2 | 4194.83 | 257.91 | -95.22
4291 | 4.6 | 318.6 | 4280.54 | 263.59 | -99.49
4376 | 3.6 | 315.7 | 4365.32 | 268.06 | -103.61
4461 | 3.5 | 337.3 | 4450.16 | 272.36 | -106.47
4546 | 3.3 | 327.2 | 4535.01 | 276.81 | -108.8
4632 | 3.1 | 307.9 | 4620.88 | 280.32 | -111.98
4717 | 3.8 | 327.5 | 4705.73 | 284.11 | -115.3
4802 | 3.9 | 357.5 | 4790.55 | 289.37 | -116.94
4887 | 3.6 | 15.8 | 4875.37 | 294.83 | -116.34
4972 | 4 | 356.8 | 4960.18 | 300.35 | -115.78
5057 | 3.9 | 339.7 | 5044.98 | 306.03 | -116.95
5142 | 2.9 | 346.6 | 5129.83 | 310.83 | -118.45
5227 | 4.2 | 355.5 | 5214.67 | 316.02 | -119.19
5312 | 3.2 | 1 | 5299.49 | 321.5 | -119.4
5397 | 4.4 | 355.2 | 5384.3 | 327.12 | -119.63
5482 | 3.6 | 358.6 | 5469.1 | 333.04 | -119.96
5567 | 3.2 | 352.4 | 5553.95 | 338.06 | -120.34
5651 | 2.2 | 5.1 | 5637.85 | 341.99 | -120.51
5694 | 1.5 | 321.1 | 5680.83 | 343.25 | -120.79
5737 | 5.9 | 350.8 | 5723.73 | 345.87 | -121.5
5779 | 10.6 | 1.7 | 5765.29 | 351.86 | -121.73
5822 | 13.5 | 0.2 | 5807.34 | 360.84 | -121.59
5864 | 17.1 | 4.4 | 5847.85 | 371.9 | -121.1
5905 | 20.8 | 8.7 | 5886.62 | 385.11 | -119.54
5948 | 25.6 | 9.3 | 5926.13 | 401.84 | -116.88
5990 | 30.6 | 8.3 | 5963.17 | 421.38 | -113.87
6033 | 35.6 | 5.6 | 5999.18 | 444.68 | -111.07
6075 | 40.2 | 1.4 | 6032.32 | 470.42 | -109.54
6118 | 45.8 | 357.8 | 6063.76 | 499.72 | -109.79
6160 | 51.7 | 356.3 | 6091.44 | 531.24 | -111.44
6203 | 56.9 | 355 | 6116.52 | 566.04 | -114.1
6245 | 61.7 | 353.7 | 6137.96 | 601.97 | -117.66
6288 | 67.4 | 352.1 | 6156.43 | 640.48 | -122.47
6308 | 70.4 | 351.8 | 6163.63 | 658.95 | -125.08
6367 | 75.6 | 353.5 | 6180.88 | 714.89 | -132.29
6412 | 77.5 | 354.1 | 6191.34 | 758.4 | -137.01
6457 | 79.5 | 353.1 | 6200.31 | 802.22 | -141.93
6503 | 83.2 | 352.5 | 6207.23 | 847.33 | -147.63
6546 | 86.7 | 352.7 | 6211.02 | 889.8 | -153.15
6588 | 88 | 353.1 | 6212.96 | 931.43 | -158.33
6673 | 88.2 | 355.6 | 6215.78 | 1015.96 | -166.69
6757 | 88.6 | 356 | 6218.12 | 1099.71 | -172.84
6842 | 90.4 | 355.4 | 6218.86 | 1184.46 | -179.22
6927 | 90.1 | 354.8 | 6218.49 | 1269.15 | -186.48
7012 | 89.5 | 354.5 | 6218.79 | 1353.78 | -194.4
7097 | 87.4 | 350.9 | 6221.09 | 1438.04 | -205.19
7182 | 88.9 | 353.5 | 6223.83 | 1522.2 | -216.72
7267 | 91.7 | 355.7 | 6223.39 | 1606.81 | -224.72
7351 | 92.4 | 355.4 | 6220.38 | 1690.5 | -231.23
7436 | 90.4 | 354.7 | 6218.31 | 1775.15 | -238.57
7521 | 89.1 | 356.4 | 6218.68 | 1859.89 | -245.16
7606 | 89.7 | 357.1 | 6219.57 | 1944.75 | -249.98
7690 | 90.4 | 357.7 | 6219.5 | 2028.66 | -253.79
7775 | 90.5 | 358 | 6218.83 | 2113.6 | -256.98
7860 | 89.7 | 356.9 | 6218.68 | 2198.51 | -260.76
7945 | 90.5 | 358.9 | 6218.53 | 2283.45 | -263.87
8030 | 89.1 | 357.7 | 6218.83 | 2368.41 | -266.4
8114 | 90.2 | 357.3 | 6219.34 | 2452.32 | -270.06
8199 | 88.3 | 355.1 | 6220.45 | 2537.12 | -275.69
8283 | 89.1 | 354.2 | 6222.36 | 2620.73 | -283.52
8368 | 91.6 | 354.2 | 6221.84 | 2705.29 | -292.11
8453 | 91.7 | 354.3 | 6219.39 | 2789.83 | -300.62
8538 | 90.6 | 356 | 6217.69 | 2874.5 | -307.81
8623 | 89.7 | 354.9 | 6217.46 | 2959.23 | -314.55
8709 | 90.5 | 356.6 | 6217.31 | 3044.99 | -320.92
8794 | 89.5 | 358.1 | 6217.31 | 3129.89 | -324.85
8879 | 89.6 | 358.2 | 6217.98 | 3214.85 | -327.6
8964 | 89.3 | 0.3 | 6218.8 | 3299.83 | -328.71
9049 | 88.6 | 358.8 | 6220.36 | 3384.81 | -329.38
9134 | 88.4 | 358.5 | 6222.58 | 3469.76 | -331.38
9220 | 91.6 | 359.7 | 6222.58 | 3555.74 | -332.73
9305 | 91.8 | 355.9 | 6220.06 | 3640.62 | -335.99
9390 | 88.8 | 354.1 | 6219.61 | 3725.28 | -343.4
9475 | 87.8 | 353.5 | 6222.13 | 3809.75 | -352.57
9560 | 88.7 | 353.7 | 6224.73 | 3894.18 | -362.04
9645 | 89.5 | 354.3 | 6226.07 | 3978.7 | -370.93
9730 | 90.4 | 355.4 | 6226.14 | 4063.35 | -378.56
9815 | 90.6 | 354.9 | 6225.4 | 4148.05 | -385.74
9900 | 90 | 352.8 | 6224.95 | 4232.55 | -394.85
9985 | 90.3 | 357.1 | 6224.73 | 4317.2 | -402.33
10070 | 89.8 | 354.4 | 6224.66 | 4401.96 | -408.63
10154 | 90.4 | 352.7 | 6224.51 | 4485.42 | -418.06
10239 | 88.7 | 353.4 | 6225.18 | 4569.79 | -428.35
10324 | 90.2 | 354.7 | 6225.99 | 4654.33 | -437.16
10409 | 89.2 | 355.7 | 6226.44 | 4739.02 | -444.27
10494 | 86.9 | 356.1 | 6229.33 | 4823.75 | -450.34
10579 | 86.4 | 356.3 | 6234.3 | 4908.42 | -455.97
10644 | 86.4 | 356.3 | 6238.38 | 4973.16 | -460.15