## Data
Header Information | measured depth (ft) | inclination (°) | azimuth (°) | true vertical depth (ft) | northing +N/-S (ft) | easting +E/-W (ft)
Operator Name | 0 | 0 | 0 | 0 | 0 | 0
Carrizo (Niobrara) LLC | 139 | 0.75 | 263.54 | 139 | -0.1 | -0.9
Operator Number | 232 | 1.32 | 36.35 | 231.99 | 0.69 | -0.87
10439 | 323 | 2.02 | 10.68 | 322.95 | 3.11 | 0.04
Well Name and Number | 414 | 3.38 | 14.64 | 413.85 | 7.28 | 1.02
Timbro Ranch 1-3-9-59 | 504 | 3.34 | 14.9 | 503.69 | 12.38 | 2.36
API Number (if available) | 596 | 3.87 | 31.78 | 595.51 | 17.61 | 4.69
05-123-40455 | 686 | 3.74 | 29.67 | 685.31 | 22.75 | 7.74
Location: QQ SEC TWP RGE | 777 | 3.56 | 27.38 | 776.13 | 27.83 | 10.51
3 9N 59W | 868 | 3.38 | 23.16 | 866.96 | 32.81 | 12.86
Citing Type: Planned or Actual | 958 | 3.34 | 16.04 | 956.81 | 37.77 | 14.63
Planned | 1049 | 3.78 | 30.28 | 1047.63 | 42.91 | 16.88
Deviation Indicator | 1140 | 3.43 | 31.07 | 1138.45 | 47.83 | 19.79
Horizontal | 1230 | 3.3 | 31.78 | 1228.3 | 52.34 | 22.55
North Reference | 1321 | 3.08 | 27.56 | 1319.16 | 56.73 | 25.06
Grid | 1412 | 3.08 | 31.69 | 1410.03 | 60.98 | 27.47
Grid Type | 1503 | 3.03 | 32.65 | 1500.9 | 65.08 | 30.06
SPCS-Colorado Central-NAD83 | 1588 | 3.16 | 32.92 | 1585.77 | 68.94 | 32.54
| 1673 | 3.3 | 32.92 | 1670.64 | 72.96 | 35.14
| 1757 | 3.12 | 30.81 | 1754.51 | 76.95 | 37.63
| 1826 | 3 | 29.1 | 1823.41 | 80.14 | 39.47
| 1911 | 2.2 | 12.9 | 1908.32 | 83.68 | 40.91
| 1996 | 4.4 | 19.3 | 1993.18 | 88.35 | 42.36
| 2081 | 4.2 | 18.3 | 2077.94 | 94.38 | 44.41
| 2166 | 4 | 16.3 | 2162.72 | 100.18 | 46.22
| 2251 | 4 | 14.3 | 2247.51 | 105.9 | 47.79
| 2336 | 4 | 18 | 2332.3 | 111.59 | 49.43
| 2422 | 3.7 | 19.2 | 2418.11 | 117.06 | 51.27
| 2505 | 3.3 | 17.2 | 2500.96 | 121.87 | 52.86
| 2590 | 2.9 | 11.8 | 2585.83 | 126.32 | 54.02
| 2675 | 2.8 | 9.1 | 2670.73 | 130.47 | 54.79
| 2760 | 3.3 | 31.2 | 2755.61 | 134.61 | 56.39
| 2845 | 3.2 | 33 | 2840.47 | 138.7 | 58.95
| 2930 | 3.3 | 31.3 | 2925.34 | 142.78 | 61.51
| 3016 | 3.3 | 29.4 | 3011.19 | 147.05 | 64.01
| 3099 | 2.8 | 28.9 | 3094.07 | 150.9 | 66.16
| 3184 | 2.6 | 25.6 | 3178.98 | 154.46 | 68
| 3269 | 1.6 | 15.3 | 3263.92 | 157.34 | 69.15
| 3354 | 2.9 | 35.6 | 3348.86 | 160.24 | 70.71
| 3438 | 2.1 | 36.5 | 3432.78 | 163.2 | 72.86
| 3523 | 2 | 25.6 | 3517.72 | 165.79 | 74.43
| 3608 | 2.2 | 8.5 | 3602.67 | 168.74 | 75.31
| 3693 | 3.8 | 44.8 | 3687.55 | 172.36 | 77.54
| 3778 | 3.8 | 47.4 | 3772.37 | 176.26 | 81.6
| 3863 | 3.5 | 48.8 | 3857.19 | 179.88 | 85.62
| 3948 | 4.2 | 26.2 | 3942.01 | 184.38 | 88.95
| 4033 | 4.1 | 26.1 | 4026.78 | 189.9 | 91.66
| 4118 | 4.2 | 27.6 | 4111.56 | 195.39 | 94.44
| 4204 | 5 | 6.9 | 4197.29 | 201.9 | 96.35
| 4289 | 4.6 | 17.4 | 4281.99 | 208.83 | 97.81
| 4374 | 4.2 | 3.4 | 4366.74 | 215.19 | 99.02
| 4459 | 3.3 | 26 | 4451.57 | 220.5 | 100.27
| 4545 | 2.4 | 3.4 | 4537.46 | 224.52 | 101.47
| 4630 | 2.8 | 28.4 | 4622.38 | 228.12 | 102.56
| 4715 | 4.2 | 50.3 | 4707.22 | 231.94 | 105.94
| 4800 | 3.7 | 60.4 | 4792.02 | 235.28 | 110.72
| 4885 | 3.2 | 46.5 | 4876.87 | 238.27 | 114.83
| 4970 | 2.5 | 45.1 | 4961.76 | 241.21 | 117.86
| 5055 | 3.8 | 23.2 | 5046.63 | 245.11 | 120.28
| 5141 | 3.5 | 17.4 | 5132.46 | 250.23 | 122.19
| 5225 | 2.6 | 12.4 | 5216.34 | 254.54 | 123.37
| 5311 | 1.7 | 15.5 | 5302.28 | 257.67 | 124.13
| 5396 | 3.4 | 26.5 | 5387.19 | 261.14 | 125.59
| 5481 | 2.6 | 20.3 | 5472.07 | 265.21 | 127.38
| 5567 | 2.2 | 14.5 | 5558 | 268.63 | 128.47
| 5609 | 0.8 | 44.4 | 5599.98 | 269.62 | 128.88
| 5652 | 2.2 | 178.3 | 5642.97 | 269.01 | 129.11
| 5694 | 6 | 189.6 | 5684.86 | 266.04 | 128.77
| 5737 | 10.3 | 188.7 | 5727.41 | 260.02 | 127.82
| 5779 | 13.9 | 181.5 | 5768.48 | 251.27 | 127.11
| 5821 | 17.5 | 180.4 | 5808.9 | 239.9 | 126.94
| 5863 | 20.7 | 180.2 | 5848.59 | 226.16 | 126.87
| 5906 | 24.9 | 179.3 | 5888.22 | 209.5 | 126.95
| 5948 | 29.6 | 175.7 | 5925.55 | 190.31 | 127.84
| 5991 | 33.7 | 177.1 | 5962.15 | 167.79 | 129.24
| 6033 | 37.9 | 179.2 | 5996.2 | 143.25 | 130.01
| 6075 | 42.7 | 179.2 | 6028.23 | 116.09 | 130.39
| 6118 | 47.3 | 178.2 | 6058.62 | 85.7 | 131.09
| 6160 | 52.3 | 180 | 6085.73 | 53.64 | 131.57
| 6203 | 58.2 | 179.6 | 6110.23 | 18.33 | 131.7
| 6245 | 64 | 179.7 | 6130.51 | -18.43 | 131.93
| 6288 | 68.1 | 178.5 | 6147.97 | -57.71 | 132.55
| 6324 | 70.5 | 178.7 | 6160.69 | -91.37 | 133.37
| 6409 | 78.4 | 179.7 | 6183.46 | -173.19 | 134.5
| 6454 | 81.6 | 178.6 | 6191.27 | -217.49 | 135.16
| 6500 | 86.9 | 176.5 | 6195.88 | -263.2 | 137.12
| 6585 | 89.1 | 177.7 | 6198.85 | -348.03 | 141.42
| 6671 | 88.5 | 177.2 | 6200.65 | -433.93 | 145.24
| 6755 | 88.8 | 178.1 | 6202.63 | -517.84 | 148.68
| 6839 | 89.2 | 178 | 6204.09 | -601.77 | 151.54
| 6924 | 88.6 | 177.7 | 6205.73 | -686.7 | 154.73
| 7009 | 88.4 | 176.8 | 6207.95 | -771.57 | 158.81
| 7094 | 88 | 179.5 | 6210.62 | -856.48 | 161.55
| 7179 | 89.6 | 180 | 6212.4 | -941.45 | 161.92
| 7265 | 89.8 | 179.8 | 6212.85 | -1027.45 | 162.07
| 7348 | 89.1 | 179.2 | 6213.65 | -1110.44 | 162.79
| 7433 | 87.3 | 178.7 | 6216.32 | -1195.38 | 164.35
| 7518 | 89.1 | 179.3 | 6218.99 | -1280.33 | 165.83
| 7604 | 88.8 | 179 | 6220.56 | -1366.3 | 167.11
| 7687 | 88.7 | 178.6 | 6222.37 | -1449.26 | 168.85
| 7772 | 87.8 | 177.2 | 6224.97 | -1534.16 | 171.96
| 7857 | 90.1 | 179.6 | 6226.53 | -1619.1 | 174.33
| 7942 | 91.1 | 179 | 6225.64 | -1704.09 | 175.37
| 8027 | 90.1 | 178 | 6224.75 | -1789.06 | 177.6
| 8112 | 90.2 | 178.4 | 6224.52 | -1874.01 | 180.27
| 8197 | 89.6 | 178.9 | 6224.67 | -1958.99 | 182.27
| 8282 | 89.3 | 178.4 | 6225.49 | -2043.96 | 184.27
| 8367 | 89.8 | 180 | 6226.16 | -2128.95 | 185.46
| 8453 | 89.1 | 178.8 | 6226.98 | -2214.94 | 186.36
| 8538 | 89.7 | 178.7 | 6227.87 | -2299.91 | 188.21
| 8623 | 90.7 | 179.5 | 6227.58 | -2384.9 | 189.55
| 8709 | 90.6 | 179.1 | 6226.6 | -2470.89 | 190.6
| 8794 | 90.8 | 178.2 | 6225.56 | -2555.86 | 192.6
| 8879 | 89.5 | 180 | 6225.34 | -2640.84 | 193.93
| 8964 | 88.8 | 178.7 | 6226.6 | -2725.82 | 194.9
| 9049 | 90.9 | 181 | 6226.82 | -2810.81 | 195.12
| 9134 | 90.9 | 180 | 6225.49 | -2895.8 | 194.38
| 9219 | 90.4 | 178.7 | 6224.52 | -2980.78 | 195.34
| 9304 | 90.6 | 177.8 | 6223.78 | -3065.74 | 197.94
| 9390 | 90 | 180.7 | 6223.33 | -3151.72 | 199.06
| 9474 | 87.6 | 179.9 | 6225.09 | -3235.69 | 198.62
| 9560 | 86.5 | 179.3 | 6229.52 | -3321.58 | 199.22
| 9645 | 88.8 | 181.5 | 6233 | -3406.49 | 198.63
| 9730 | 89.5 | 181.1 | 6234.26 | -3491.46 | 196.7
| 9815 | 89.5 | 180.6 | 6235 | -3576.45 | 195.44
| 9900 | 88.7 | 179.7 | 6236.34 | -3661.44 | 195.22
| 9985 | 89.3 | 178.5 | 6237.82 | -3746.41 | 196.55
| 10069 | 90.3 | 180.1 | 6238.12 | -3830.4 | 197.58
| 10154 | 90.3 | 179.4 | 6237.67 | -3915.4 | 197.95
| 10239 | 90.2 | 178.7 | 6237.3 | -4000.38 | 199.36
| 10324 | 89.9 | 178.6 | 6237.23 | -4085.36 | 201.36
| 10409 | 91 | 179.1 | 6236.56 | -4170.34 | 203.07
| 10493 | 91.4 | 178.8 | 6234.8 | -4254.31 | 204.61
| 10504 | 91.4 | 178.6 | 6234.53 | -4265.3 | 204.86
| 10558 | 91.4 | 178.6 | 6233.21 | -4319.27 | 206.18

## Lookup (hidden)
North Reference | RetunValue | Grid Type | ReturnValue | Deviation Indicator | ReturnValue
| 3 |  | 3 |  | 4
True |  | SPCS-Colorado Central-NAD27 |  | Directional
Grid |  | SPCS-Colorado Central-NAD83 |  | High Angle
|  | SPCS-Colorado North-NAD27 |  | Horizontal
SPCS-Colorado North-NAD83
SPCS-Colorado South-NAD27
SPCS-Colorado South-NAD83
UTM-Zone 12 NAD27
UTM-Zone 12 NAD83
UTM-Zone 13 NAD27
UTM-Zone 13 NAD83

## Sheet1
0 | 0 | 0 | 0 | 0 | 0
139 | 0.75 | 263.54 | 139 | -0.1 | -0.9
232 | 1.32 | 36.35 | 231.99 | 0.69 | -0.87
323 | 2.02 | 10.68 | 322.95 | 3.11 | 0.04
414 | 3.38 | 14.64 | 413.85 | 7.28 | 1.02
504 | 3.34 | 14.9 | 503.69 | 12.38 | 2.36
596 | 3.87 | 31.78 | 595.51 | 17.61 | 4.69
686 | 3.74 | 29.67 | 685.31 | 22.75 | 7.74
777 | 3.56 | 27.38 | 776.13 | 27.83 | 10.51
868 | 3.38 | 23.16 | 866.96 | 32.81 | 12.86
958 | 3.34 | 16.04 | 956.81 | 37.77 | 14.63
1049 | 3.78 | 30.28 | 1047.63 | 42.91 | 16.88
1140 | 3.43 | 31.07 | 1138.45 | 47.83 | 19.79
1230 | 3.3 | 31.78 | 1228.3 | 52.34 | 22.55
1321 | 3.08 | 27.56 | 1319.16 | 56.73 | 25.06
1412 | 3.08 | 31.69 | 1410.03 | 60.98 | 27.47
1503 | 3.03 | 32.65 | 1500.9 | 65.08 | 30.06
1588 | 3.16 | 32.92 | 1585.77 | 68.94 | 32.54
1673 | 3.3 | 32.92 | 1670.64 | 72.96 | 35.14
1757 | 3.12 | 30.81 | 1754.51 | 76.95 | 37.63
1826 | 3 | 29.1 | 1823.41 | 80.14 | 39.47
1911 | 2.2 | 12.9 | 1908.32 | 83.68 | 40.91
1996 | 4.4 | 19.3 | 1993.18 | 88.35 | 42.36
2081 | 4.2 | 18.3 | 2077.94 | 94.38 | 44.41
2166 | 4 | 16.3 | 2162.72 | 100.18 | 46.22
2251 | 4 | 14.3 | 2247.51 | 105.9 | 47.79
2336 | 4 | 18 | 2332.3 | 111.59 | 49.43
2422 | 3.7 | 19.2 | 2418.11 | 117.06 | 51.27
2505 | 3.3 | 17.2 | 2500.96 | 121.87 | 52.86
2590 | 2.9 | 11.8 | 2585.83 | 126.32 | 54.02
2675 | 2.8 | 9.1 | 2670.73 | 130.47 | 54.79
2760 | 3.3 | 31.2 | 2755.61 | 134.61 | 56.39
2845 | 3.2 | 33 | 2840.47 | 138.7 | 58.95
2930 | 3.3 | 31.3 | 2925.34 | 142.78 | 61.51
3016 | 3.3 | 29.4 | 3011.19 | 147.05 | 64.01
3099 | 2.8 | 28.9 | 3094.07 | 150.9 | 66.16
3184 | 2.6 | 25.6 | 3178.98 | 154.46 | 68
3269 | 1.6 | 15.3 | 3263.92 | 157.34 | 69.15
3354 | 2.9 | 35.6 | 3348.86 | 160.24 | 70.71
3438 | 2.1 | 36.5 | 3432.78 | 163.2 | 72.86
3523 | 2 | 25.6 | 3517.72 | 165.79 | 74.43
3608 | 2.2 | 8.5 | 3602.67 | 168.74 | 75.31
3693 | 3.8 | 44.8 | 3687.55 | 172.36 | 77.54
3778 | 3.8 | 47.4 | 3772.37 | 176.26 | 81.6
3863 | 3.5 | 48.8 | 3857.19 | 179.88 | 85.62
3948 | 4.2 | 26.2 | 3942.01 | 184.38 | 88.95
4033 | 4.1 | 26.1 | 4026.78 | 189.9 | 91.66
4118 | 4.2 | 27.6 | 4111.56 | 195.39 | 94.44
4204 | 5 | 6.9 | 4197.29 | 201.9 | 96.35
4289 | 4.6 | 17.4 | 4281.99 | 208.83 | 97.81
4374 | 4.2 | 3.4 | 4366.74 | 215.19 | 99.02
4459 | 3.3 | 26 | 4451.57 | 220.5 | 100.27
4545 | 2.4 | 3.4 | 4537.46 | 224.52 | 101.47
4630 | 2.8 | 28.4 | 4622.38 | 228.12 | 102.56
4715 | 4.2 | 50.3 | 4707.22 | 231.94 | 105.94
4800 | 3.7 | 60.4 | 4792.02 | 235.28 | 110.72
4885 | 3.2 | 46.5 | 4876.87 | 238.27 | 114.83
4970 | 2.5 | 45.1 | 4961.76 | 241.21 | 117.86
5055 | 3.8 | 23.2 | 5046.63 | 245.11 | 120.28
5141 | 3.5 | 17.4 | 5132.46 | 250.23 | 122.19
5225 | 2.6 | 12.4 | 5216.34 | 254.54 | 123.37
5311 | 1.7 | 15.5 | 5302.28 | 257.67 | 124.13
5396 | 3.4 | 26.5 | 5387.19 | 261.14 | 125.59
5481 | 2.6 | 20.3 | 5472.07 | 265.21 | 127.38
5567 | 2.2 | 14.5 | 5558 | 268.63 | 128.47
5609 | 0.8 | 44.4 | 5599.98 | 269.62 | 128.88
5652 | 2.2 | 178.3 | 5642.97 | 269.01 | 129.11
5694 | 6 | 189.6 | 5684.86 | 266.04 | 128.77
5737 | 10.3 | 188.7 | 5727.41 | 260.02 | 127.82
5779 | 13.9 | 181.5 | 5768.48 | 251.27 | 127.11
5821 | 17.5 | 180.4 | 5808.9 | 239.9 | 126.94
5863 | 20.7 | 180.2 | 5848.59 | 226.16 | 126.87
5906 | 24.9 | 179.3 | 5888.22 | 209.5 | 126.95
5948 | 29.6 | 175.7 | 5925.55 | 190.31 | 127.84
5991 | 33.7 | 177.1 | 5962.15 | 167.79 | 129.24
6033 | 37.9 | 179.2 | 5996.2 | 143.25 | 130.01
6075 | 42.7 | 179.2 | 6028.23 | 116.09 | 130.39
6118 | 47.3 | 178.2 | 6058.62 | 85.7 | 131.09
6160 | 52.3 | 180 | 6085.73 | 53.64 | 131.57
6203 | 58.2 | 179.6 | 6110.23 | 18.33 | 131.7
6245 | 64 | 179.7 | 6130.51 | -18.43 | 131.93
6288 | 68.1 | 178.5 | 6147.97 | -57.71 | 132.55
6324 | 70.5 | 178.7 | 6160.69 | -91.37 | 133.37
6409 | 78.4 | 179.7 | 6183.46 | -173.19 | 134.5
6454 | 81.6 | 178.6 | 6191.27 | -217.49 | 135.16
6500 | 86.9 | 176.5 | 6195.88 | -263.2 | 137.12
6585 | 89.1 | 177.7 | 6198.85 | -348.03 | 141.42
6671 | 88.5 | 177.2 | 6200.65 | -433.93 | 145.24
6755 | 88.8 | 178.1 | 6202.63 | -517.84 | 148.68
6839 | 89.2 | 178 | 6204.09 | -601.77 | 151.54
6924 | 88.6 | 177.7 | 6205.73 | -686.7 | 154.73
7009 | 88.4 | 176.8 | 6207.95 | -771.57 | 158.81
7094 | 88 | 179.5 | 6210.62 | -856.48 | 161.55
7179 | 89.6 | 180 | 6212.4 | -941.45 | 161.92
7265 | 89.8 | 179.8 | 6212.85 | -1027.45 | 162.07
7348 | 89.1 | 179.2 | 6213.65 | -1110.44 | 162.79
7433 | 87.3 | 178.7 | 6216.32 | -1195.38 | 164.35
7518 | 89.1 | 179.3 | 6218.99 | -1280.33 | 165.83
7604 | 88.8 | 179 | 6220.56 | -1366.3 | 167.11
7687 | 88.7 | 178.6 | 6222.37 | -1449.26 | 168.85
7772 | 87.8 | 177.2 | 6224.97 | -1534.16 | 171.96
7857 | 90.1 | 179.6 | 6226.53 | -1619.1 | 174.33
7942 | 91.1 | 179 | 6225.64 | -1704.09 | 175.37
8027 | 90.1 | 178 | 6224.75 | -1789.06 | 177.6
8112 | 90.2 | 178.4 | 6224.52 | -1874.01 | 180.27
8197 | 89.6 | 178.9 | 6224.67 | -1958.99 | 182.27
8282 | 89.3 | 178.4 | 6225.49 | -2043.96 | 184.27
8367 | 89.8 | 180 | 6226.16 | -2128.95 | 185.46
8453 | 89.1 | 178.8 | 6226.98 | -2214.94 | 186.36
8538 | 89.7 | 178.7 | 6227.87 | -2299.91 | 188.21
8623 | 90.7 | 179.5 | 6227.58 | -2384.9 | 189.55
8709 | 90.6 | 179.1 | 6226.6 | -2470.89 | 190.6
8794 | 90.8 | 178.2 | 6225.56 | -2555.86 | 192.6
8879 | 89.5 | 180 | 6225.34 | -2640.84 | 193.93
8964 | 88.8 | 178.7 | 6226.6 | -2725.82 | 194.9
9049 | 90.9 | 181 | 6226.82 | -2810.81 | 195.12
9134 | 90.9 | 180 | 6225.49 | -2895.8 | 194.38
9219 | 90.4 | 178.7 | 6224.52 | -2980.78 | 195.34
9304 | 90.6 | 177.8 | 6223.78 | -3065.74 | 197.94
9390 | 90 | 180.7 | 6223.33 | -3151.72 | 199.06
9474 | 87.6 | 179.9 | 6225.09 | -3235.69 | 198.62
9560 | 86.5 | 179.3 | 6229.52 | -3321.58 | 199.22
9645 | 88.8 | 181.5 | 6233 | -3406.49 | 198.63
9730 | 89.5 | 181.1 | 6234.26 | -3491.46 | 196.7
9815 | 89.5 | 180.6 | 6235 | -3576.45 | 195.44
9900 | 88.7 | 179.7 | 6236.34 | -3661.44 | 195.22
9985 | 89.3 | 178.5 | 6237.82 | -3746.41 | 196.55
10069 | 90.3 | 180.1 | 6238.12 | -3830.4 | 197.58
10154 | 90.3 | 179.4 | 6237.67 | -3915.4 | 197.95
10239 | 90.2 | 178.7 | 6237.3 | -4000.38 | 199.36
10324 | 89.9 | 178.6 | 6237.23 | -4085.36 | 201.36
10409 | 91 | 179.1 | 6236.56 | -4170.34 | 203.07
10493 | 91.4 | 178.8 | 6234.8 | -4254.31 | 204.61
10504 | 91.4 | 178.6 | 6234.53 | -4265.3 | 204.86
10558 | 91.4 | 178.6 | 6233.21 | -4319.27 | 206.18