## Data
Header Information | measured depth (ft) | inclination (°) | azimuth (°) | true vertical depth (ft) | northing +N/-S (ft) | easting +E/-W (ft)
Operator Name | 0 | 0 | 0 | 0 | 0 | 0
Bonanza Creek Energy | 100 | 0 | 0 | 100 | 0 | 0
Operator Number | 200 | 0 | 0 | 200 | 0 | 0
8960 | 300 | 0 | 0 | 300 | 0 | 0
Well Name and Number | 400 | 0 | 0 | 400 | 0 | 0
STATE PRONGHORN 41-32-31MRLNB | 500 | 0 | 0 | 500 | 0 | 0
API Number (if available) | 600 | 0 | 0 | 600 | 0 | 0
| 700 | 0 | 0 | 700 | 0 | 0
Location: QQ SEC TWP RGE | 800 | 0 | 0 | 800 | 0 | 0
NE NE Sec. 32 Twp 5N Rng 61W | 900 | 0 | 0 | 900 | 0 | 0
Citing Type: Planned or Actual | 1000 | 0 | 0 | 1000 | 0 | 0
Planned | 1100 | 0 | 0 | 1100 | 0 | 0
Deviation Indicator | 1200 | 2 | 51.46 | 1199.98 | 1.09 | 1.37
Horizontal | 1300 | 4 | 51.46 | 1299.84 | 4.35 | 5.46
North Reference | 1400 | 6 | 51.46 | 1399.45 | 9.78 | 12.28
True | 1500 | 8 | 51.46 | 1498.7 | 17.37 | 21.81
Grid Type | 1600 | 10 | 51.46 | 1597.47 | 27.11 | 34.04
#VALUE! | 1700 | 12 | 51.46 | 1695.62 | 39 | 48.97
| 1800 | 14 | 51.46 | 1793.06 | 53.02 | 66.56
| 1807.4 | 14.15 | 51.46 | 1800.24 | 54.14 | 67.97
| 1900 | 14.15 | 51.46 | 1890.02 | 68.24 | 85.68
| 2000 | 14.15 | 51.46 | 1986.99 | 83.47 | 104.8
| 2100 | 14.15 | 51.46 | 2083.96 | 98.69 | 123.92
| 2200 | 14.15 | 51.46 | 2180.92 | 113.92 | 143.04
| 2300 | 14.15 | 51.46 | 2277.89 | 129.15 | 162.16
| 2400 | 14.15 | 51.46 | 2374.86 | 144.38 | 181.28
| 2500 | 14.15 | 51.46 | 2471.82 | 159.61 | 200.39
| 2600 | 14.15 | 51.46 | 2568.79 | 174.83 | 219.51
| 2700 | 14.15 | 51.46 | 2665.76 | 190.06 | 238.63
| 2800 | 14.15 | 51.46 | 2762.72 | 205.29 | 257.75
| 2900 | 14.15 | 51.46 | 2859.69 | 220.52 | 276.87
| 3000 | 14.15 | 51.46 | 2956.66 | 235.75 | 295.99
| 3100 | 14.15 | 51.46 | 3053.62 | 250.97 | 315.11
| 3200 | 14.15 | 51.46 | 3150.59 | 266.2 | 334.23
| 3300 | 14.15 | 51.46 | 3247.56 | 281.43 | 353.35
| 3400 | 14.15 | 51.46 | 3344.53 | 296.66 | 372.47
| 3500 | 14.15 | 51.46 | 3441.49 | 311.89 | 391.59
| 3600 | 14.15 | 51.46 | 3538.46 | 327.11 | 410.71
| 3700 | 14.15 | 51.46 | 3635.43 | 342.34 | 429.83
| 3800 | 14.15 | 51.46 | 3732.39 | 357.57 | 448.95
| 3900 | 14.15 | 51.46 | 3829.36 | 372.8 | 468.07
| 4000 | 14.15 | 51.46 | 3926.33 | 388.03 | 487.19
| 4100 | 14.15 | 51.46 | 4023.29 | 403.25 | 506.31
| 4200 | 14.15 | 51.46 | 4120.26 | 418.48 | 525.43
| 4300 | 14.15 | 51.46 | 4217.23 | 433.71 | 544.55
| 4400 | 14.15 | 51.46 | 4314.19 | 448.94 | 563.67
| 4500 | 14.15 | 51.46 | 4411.16 | 464.17 | 582.79
| 4600 | 14.15 | 51.46 | 4508.13 | 479.39 | 601.91
| 4700 | 14.15 | 51.46 | 4605.09 | 494.62 | 621.03
| 4800 | 14.15 | 51.46 | 4702.06 | 509.85 | 640.15
| 4873.64 | 14.15 | 51.46 | 4773.46 | 521.06 | 654.23
| 4900 | 13.62 | 51.46 | 4799.06 | 525 | 659.18
| 5000 | 11.62 | 51.46 | 4896.63 | 538.62 | 676.27
| 5100 | 9.62 | 51.46 | 4994.92 | 550.1 | 690.68
| 5200 | 7.62 | 51.46 | 5093.78 | 559.44 | 702.41
| 5300 | 5.62 | 51.46 | 5193.11 | 566.62 | 711.43
| 5400 | 3.62 | 51.46 | 5292.78 | 571.64 | 717.73
| 5500 | 1.62 | 51.46 | 5392.67 | 574.49 | 721.3
| 5581.04 | 0 | 0 | 5473.7 | 575.2 | 722.2
| 5600 | 0 | 0 | 5492.66 | 575.2 | 722.2
| 5611.04 | 0 | 0 | 5503.7 | 575.2 | 722.2
| 5700 | 10.68 | 269.64 | 5592.14 | 575.15 | 713.94
| 5800 | 22.68 | 269.64 | 5687.76 | 574.97 | 685.3
| 5900 | 34.68 | 269.64 | 5775.34 | 574.67 | 637.4
| 6000 | 46.68 | 269.64 | 5851.04 | 574.26 | 572.34
| 6100 | 58.68 | 269.64 | 5911.57 | 573.76 | 492.97
| 6200 | 70.68 | 269.64 | 5954.26 | 573.19 | 402.75
| 6236.04 | 75 | 269.64 | 5964.9 | 572.98 | 368.32
| 6300 | 75 | 269.64 | 5981.45 | 572.59 | 306.54
| 6336.04 | 75 | 269.64 | 5990.78 | 572.37 | 271.73
| 6400 | 82.68 | 269.64 | 6003.15 | 571.98 | 209.03
| 6461.04 | 90 | 269.64 | 6007.05 | 571.59 | 148.15
| 6500 | 90 | 269.64 | 6007.05 | 571.35 | 109.2
| 6600 | 90 | 269.64 | 6007.05 | 570.72 | 9.2
| 6700 | 90 | 269.64 | 6007.05 | 570.09 | -90.8
| 6800 | 90 | 269.64 | 6007.05 | 569.46 | -190.8
| 6900 | 90 | 269.64 | 6007.05 | 568.84 | -290.8
| 7000 | 90 | 269.64 | 6007.05 | 568.21 | -390.79
| 7100 | 90 | 269.64 | 6007.05 | 567.58 | -490.79
| 7200 | 90 | 269.64 | 6007.05 | 566.96 | -590.79
| 7300 | 90 | 269.64 | 6007.05 | 566.33 | -690.79
| 7400 | 90 | 269.64 | 6007.05 | 565.7 | -790.79
| 7500 | 90 | 269.64 | 6007.05 | 565.08 | -890.78
| 7600 | 90 | 269.64 | 6007.05 | 564.45 | -990.78
| 7700 | 90 | 269.64 | 6007.05 | 563.82 | -1090.78
| 7800 | 90 | 269.64 | 6007.04 | 563.2 | -1190.78
| 7900 | 90 | 269.64 | 6007.04 | 562.57 | -1290.78
| 8000 | 90 | 269.64 | 6007.04 | 561.95 | -1390.77
| 8100 | 90 | 269.64 | 6007.04 | 561.32 | -1490.77
| 8200 | 90 | 269.64 | 6007.04 | 560.7 | -1590.77
| 8300 | 90 | 269.64 | 6007.04 | 560.07 | -1690.77
| 8400 | 90 | 269.64 | 6007.04 | 559.45 | -1790.77
| 8500 | 90 | 269.64 | 6007.04 | 558.82 | -1890.76
| 8600 | 90 | 269.64 | 6007.04 | 558.2 | -1990.76
| 8700 | 90 | 269.64 | 6007.04 | 557.57 | -2090.76
| 8800 | 90 | 269.64 | 6007.04 | 556.95 | -2190.76
| 8900 | 90 | 269.64 | 6007.04 | 556.32 | -2290.76
| 9000 | 90 | 269.64 | 6007.04 | 555.7 | -2390.75
| 9100 | 90 | 269.64 | 6007.04 | 555.08 | -2490.75
| 9200 | 90 | 269.64 | 6007.04 | 554.45 | -2590.75
| 9300 | 90 | 269.64 | 6007.04 | 553.83 | -2690.75
| 9400 | 90 | 269.64 | 6007.04 | 553.21 | -2790.75
| 9500 | 90 | 269.64 | 6007.04 | 552.58 | -2890.75
| 9600 | 90 | 269.64 | 6007.04 | 551.96 | -2990.74
| 9700 | 90 | 269.64 | 6007.04 | 551.34 | -3090.74
| 9800 | 90 | 269.64 | 6007.04 | 550.72 | -3190.74
| 9900 | 90 | 269.64 | 6007.03 | 550.1 | -3290.74
| 10000 | 90 | 269.64 | 6007.03 | 549.47 | -3390.74
| 10100 | 90 | 269.64 | 6007.03 | 548.85 | -3490.73
| 10200 | 90 | 269.64 | 6007.03 | 548.23 | -3590.73
| 10300 | 90 | 269.64 | 6007.03 | 547.61 | -3690.73
| 10400 | 90 | 269.64 | 6007.03 | 546.99 | -3790.73
| 10500 | 90 | 269.64 | 6007.03 | 546.37 | -3890.73
| 10600 | 90 | 269.64 | 6007.03 | 545.75 | -3990.72
| 10700 | 90 | 269.64 | 6007.03 | 545.13 | -4090.72
| 10800 | 90 | 269.64 | 6007.03 | 544.51 | -4190.72
| 10900 | 90 | 269.64 | 6007.03 | 543.89 | -4290.72
| 11000 | 90 | 269.64 | 6007.03 | 543.27 | -4390.72
| 11100 | 90 | 269.64 | 6007.03 | 542.65 | -4490.71
| 11200 | 90 | 269.65 | 6007.02 | 542.03 | -4590.71
| 11300 | 90 | 269.65 | 6007.02 | 541.41 | -4690.71
| 11400 | 90 | 269.65 | 6007.02 | 540.79 | -4790.71
| 11500 | 90 | 269.65 | 6007.02 | 540.17 | -4890.71
| 11600 | 90 | 269.65 | 6007.02 | 539.55 | -4990.7
| 11700 | 90 | 269.65 | 6007.02 | 538.93 | -5090.7
| 11800 | 90 | 269.65 | 6007.02 | 538.31 | -5190.7
| 11900 | 90 | 269.65 | 6007.02 | 537.69 | -5290.7
| 12000 | 90 | 269.65 | 6007.02 | 537.08 | -5390.7
| 12100 | 90 | 269.65 | 6007.01 | 536.46 | -5490.7
| 12200 | 90 | 269.65 | 6007.01 | 535.84 | -5590.69
| 12300 | 90 | 269.65 | 6007.01 | 535.22 | -5690.69
| 12400 | 90 | 269.65 | 6007.01 | 534.6 | -5790.69
| 12500 | 90 | 269.65 | 6007.01 | 533.99 | -5890.69
| 12600 | 90 | 269.65 | 6007.01 | 533.37 | -5990.69
| 12700 | 90 | 269.65 | 6007.01 | 532.75 | -6090.68
| 12800 | 90 | 269.65 | 6007.01 | 532.14 | -6190.68
| 12900 | 90 | 269.65 | 6007.01 | 531.52 | -6290.68
| 13000 | 90 | 269.65 | 6007 | 530.9 | -6390.68
| 13100 | 90 | 269.65 | 6007 | 530.29 | -6490.68
| 13200 | 90 | 269.65 | 6007 | 529.67 | -6590.67
| 13283.61 | 90 | 269.65 | 6007 | 529.16 | -6674.28

## Lookup (hidden)
North Reference | RetunValue | Grid Type | ReturnValue | Deviation Indicator | ReturnValue
| 2 |  | 0 |  | 4
True |  | SPCS-Colorado Central-NAD27 |  | Directional
Grid |  | SPCS-Colorado Central-NAD83 |  | High Angle
|  | SPCS-Colorado North-NAD27 |  | Horizontal
SPCS-Colorado North-NAD83
SPCS-Colorado South-NAD27
SPCS-Colorado South-NAD83
UTM-Zone 12 NAD27
UTM-Zone 12 NAD83
UTM-Zone 13 NAD27
UTM-Zone 13 NAD83