## Data
Header Information | measured depth (ft) | inclination (°) | azimuth (°) | true vertical depth (ft) | northing +N/-S (ft) | easting +E/-W (ft)
Operator Name | 0 | 0 | 0 | 0 | 0 | 0
Bonanza Creek Energy | 100 | 0 | 0 | 100 | 0 | 0
Operator Number | 200 | 0 | 0 | 200 | 0 | 0
8960 | 300 | 0 | 0 | 300 | 0 | 0
Well Name and Number | 400 | 0 | 0 | 400 | 0 | 0
STATE PRONGHORN V-32-31MRLNB | 500 | 0 | 0 | 500 | 0 | 0
API Number (if available) | 600 | 0 | 0 | 600 | 0 | 0
| 700 | 0 | 0 | 700 | 0 | 0
Location: QQ SEC TWP RGE | 800 | 0 | 0 | 800 | 0 | 0
NE NE Sec. 32 Twp 5N Rng 61W | 900 | 0 | 0 | 900 | 0 | 0
Citing Type: Planned or Actual | 1000 | 0 | 0 | 1000 | 0 | 0
Planned | 1100 | 0 | 0 | 1100 | 0 | 0
Deviation Indicator | 1200 | 0 | 0 | 1200 | 0 | 0
Horizontal | 1300 | 0 | 0 | 1300 | 0 | 0
North Reference | 1400 | 2 | 95.41 | 1399.98 | -0.16 | 1.74
True | 1500 | 4 | 95.41 | 1499.84 | -0.66 | 6.95
Grid Type | 1600 | 6 | 95.41 | 1599.45 | -1.48 | 15.62
#VALUE! | 1700 | 8 | 95.41 | 1698.7 | -2.63 | 27.76
| 1800 | 10 | 95.41 | 1797.47 | -4.1 | 43.33
| 1899.86 | 12 | 95.41 | 1895.48 | -5.89 | 62.29
| 1900 | 12 | 95.41 | 1895.62 | -5.9 | 62.32
| 2000 | 12 | 95.41 | 1993.44 | -7.86 | 83.02
| 2100 | 12 | 95.41 | 2091.25 | -9.81 | 103.71
| 2200 | 12 | 95.41 | 2189.07 | -11.77 | 124.41
| 2300 | 12 | 95.41 | 2286.89 | -13.73 | 145.1
| 2400 | 12 | 95.41 | 2384.7 | -15.69 | 165.79
| 2500 | 12 | 95.41 | 2482.52 | -17.65 | 186.49
| 2600 | 12 | 95.41 | 2580.33 | -19.61 | 207.18
| 2700 | 12 | 95.41 | 2678.15 | -21.56 | 227.87
| 2800 | 12 | 95.41 | 2775.97 | -23.52 | 248.57
| 2900 | 12 | 95.41 | 2873.78 | -25.48 | 269.26
| 3000 | 12 | 95.41 | 2971.6 | -27.44 | 289.96
| 3100 | 12 | 95.41 | 3069.41 | -29.4 | 310.65
| 3200 | 12 | 95.41 | 3167.23 | -31.35 | 331.34
| 3300 | 12 | 95.41 | 3265.04 | -33.31 | 352.04
| 3400 | 12 | 95.41 | 3362.86 | -35.27 | 372.73
| 3500 | 12 | 95.41 | 3460.68 | -37.23 | 393.43
| 3600 | 12 | 95.41 | 3558.49 | -39.19 | 414.12
| 3700 | 12 | 95.41 | 3656.31 | -41.15 | 434.81
| 3800 | 12 | 95.41 | 3754.12 | -43.1 | 455.51
| 3900 | 12 | 95.41 | 3851.94 | -45.06 | 476.2
| 4000 | 12 | 95.41 | 3949.75 | -47.02 | 496.89
| 4100 | 12 | 95.41 | 4047.57 | -48.98 | 517.59
| 4200 | 12 | 95.41 | 4145.39 | -50.94 | 538.28
| 4300 | 12 | 95.41 | 4243.2 | -52.89 | 558.98
| 4400 | 12 | 95.41 | 4341.02 | -54.85 | 579.67
| 4500 | 12 | 95.41 | 4438.83 | -56.81 | 600.36
| 4600 | 12 | 95.41 | 4536.65 | -58.77 | 621.06
| 4700 | 12 | 95.41 | 4634.47 | -60.73 | 641.75
| 4800 | 12 | 95.41 | 4732.28 | -62.69 | 662.45
| 4841.85 | 12 | 95.41 | 4773.22 | -63.51 | 671.11
| 4900 | 10.83 | 95.41 | 4830.22 | -64.59 | 682.56
| 5000 | 8.83 | 95.41 | 4928.74 | -66.2 | 699.57
| 5100 | 6.83 | 95.41 | 5027.8 | -67.48 | 713.14
| 5200 | 4.83 | 95.41 | 5127.28 | -68.44 | 723.25
| 5300 | 2.83 | 95.41 | 5227.05 | -69.07 | 729.91
| 5400 | 0.83 | 95.41 | 5326.99 | -69.37 | 733.1
| 5441.71 | 0 | 0 | 5368.7 | -69.4 | 733.4
| 5500 | 0 | 0 | 5426.99 | -69.4 | 733.4
| 5576.71 | 0 | 0 | 5503.7 | -69.4 | 733.4
| 5600 | 2.8 | 269.61 | 5526.98 | -69.4 | 732.83
| 5700 | 14.8 | 269.61 | 5625.63 | -69.51 | 717.57
| 5800 | 26.8 | 269.61 | 5718.94 | -69.75 | 682.13
| 5900 | 38.8 | 269.61 | 5802.85 | -70.12 | 628.07
| 6000 | 50.8 | 269.61 | 5873.68 | -70.6 | 557.74
| 6100 | 62.8 | 269.61 | 5928.35 | -71.16 | 474.22
| 6200 | 74.8 | 269.61 | 5964.45 | -71.8 | 381.17
| 6201.71 | 75 | 269.61 | 5964.9 | -71.81 | 379.52
| 6300 | 75 | 269.61 | 5990.34 | -72.46 | 284.58
| 6301.71 | 75 | 269.61 | 5990.78 | -72.47 | 282.93
| 6400 | 86.8 | 269.61 | 6006.3 | -73.13 | 186.05
| 6426.71 | 90 | 269.61 | 6007.05 | -73.31 | 159.36
| 6500 | 90 | 269.61 | 6007.05 | -73.81 | 86.06
| 6600 | 90 | 269.61 | 6007.05 | -74.49 | -13.93
| 6700 | 90 | 269.61 | 6007.05 | -75.17 | -113.93
| 6800 | 90 | 269.61 | 6007.05 | -75.85 | -213.93
| 6900 | 90 | 269.61 | 6007.05 | -76.53 | -313.93
| 7000 | 90 | 269.61 | 6007.05 | -77.21 | -413.92
| 7100 | 90 | 269.61 | 6007.05 | -77.89 | -513.92
| 7200 | 90 | 269.61 | 6007.05 | -78.56 | -613.92
| 7300 | 90 | 269.61 | 6007.05 | -79.24 | -713.92
| 7400 | 90 | 269.61 | 6007.05 | -79.92 | -813.92
| 7500 | 90 | 269.61 | 6007.05 | -80.6 | -913.91
| 7600 | 90 | 269.61 | 6007.05 | -81.28 | -1013.91
| 7700 | 90 | 269.61 | 6007.05 | -81.96 | -1113.91
| 7800 | 90 | 269.61 | 6007.04 | -82.64 | -1213.91
| 7900 | 90 | 269.61 | 6007.04 | -83.31 | -1313.9
| 8000 | 90 | 269.61 | 6007.04 | -83.99 | -1413.9
| 8100 | 90 | 269.61 | 6007.04 | -84.67 | -1513.9
| 8200 | 90 | 269.61 | 6007.04 | -85.35 | -1613.9
| 8300 | 90 | 269.61 | 6007.04 | -86.02 | -1713.89
| 8400 | 90 | 269.61 | 6007.04 | -86.7 | -1813.89
| 8500 | 90 | 269.61 | 6007.04 | -87.38 | -1913.89
| 8600 | 90 | 269.61 | 6007.04 | -88.05 | -2013.89
| 8700 | 90 | 269.61 | 6007.04 | -88.73 | -2113.89
| 8800 | 90 | 269.61 | 6007.04 | -89.4 | -2213.88
| 8900 | 90 | 269.61 | 6007.04 | -90.08 | -2313.88
| 9000 | 90 | 269.61 | 6007.04 | -90.76 | -2413.88
| 9100 | 90 | 269.61 | 6007.04 | -91.43 | -2513.88
| 9200 | 90 | 269.61 | 6007.04 | -92.11 | -2613.87
| 9300 | 90 | 269.61 | 6007.04 | -92.78 | -2713.87
| 9400 | 90 | 269.61 | 6007.04 | -93.46 | -2813.87
| 9500 | 90 | 269.61 | 6007.04 | -94.13 | -2913.87
| 9600 | 90 | 269.61 | 6007.04 | -94.81 | -3013.86
| 9700 | 90 | 269.61 | 6007.04 | -95.48 | -3113.86
| 9800 | 90 | 269.61 | 6007.04 | -96.15 | -3213.86
| 9900 | 90 | 269.61 | 6007.03 | -96.83 | -3313.86
| 10000 | 90 | 269.61 | 6007.03 | -97.5 | -3413.86
| 10100 | 90 | 269.61 | 6007.03 | -98.17 | -3513.85
| 10200 | 90 | 269.61 | 6007.03 | -98.85 | -3613.85
| 10300 | 90 | 269.61 | 6007.03 | -99.52 | -3713.85
| 10400 | 90 | 269.61 | 6007.03 | -100.19 | -3813.85
| 10500 | 90 | 269.61 | 6007.03 | -100.87 | -3913.84
| 10600 | 90 | 269.61 | 6007.03 | -101.54 | -4013.84
| 10700 | 90 | 269.61 | 6007.03 | -102.21 | -4113.84
| 10800 | 90 | 269.62 | 6007.03 | -102.88 | -4213.84
| 10900 | 90 | 269.62 | 6007.03 | -103.55 | -4313.84
| 11000 | 90 | 269.62 | 6007.03 | -104.22 | -4413.83
| 11100 | 90 | 269.62 | 6007.02 | -104.9 | -4513.83
| 11200 | 90 | 269.62 | 6007.02 | -105.57 | -4613.83
| 11300 | 90 | 269.62 | 6007.02 | -106.24 | -4713.83
| 11400 | 90 | 269.62 | 6007.02 | -106.91 | -4813.82
| 11500 | 90 | 269.62 | 6007.02 | -107.58 | -4913.82
| 11600 | 90 | 269.62 | 6007.02 | -108.25 | -5013.82
| 11700 | 90 | 269.62 | 6007.02 | -108.92 | -5113.82
| 11800 | 90 | 269.62 | 6007.02 | -109.59 | -5213.82
| 11900 | 90 | 269.62 | 6007.02 | -110.26 | -5313.81
| 12000 | 90 | 269.62 | 6007.02 | -110.93 | -5413.81
| 12100 | 90 | 269.62 | 6007.01 | -111.6 | -5513.81
| 12200 | 90 | 269.62 | 6007.01 | -112.27 | -5613.81
| 12300 | 90 | 269.62 | 6007.01 | -112.94 | -5713.8
| 12400 | 90 | 269.62 | 6007.01 | -113.6 | -5813.8
| 12500 | 90 | 269.62 | 6007.01 | -114.27 | -5913.8
| 12600 | 90 | 269.62 | 6007.01 | -114.94 | -6013.8
| 12700 | 90 | 269.62 | 6007.01 | -115.61 | -6113.79
| 12800 | 90 | 269.62 | 6007.01 | -116.28 | -6213.79
| 12900 | 90 | 269.62 | 6007 | -116.94 | -6313.79
| 13000 | 90 | 269.62 | 6007 | -117.61 | -6413.79
| 13100 | 90 | 269.62 | 6007 | -118.28 | -6513.79
| 13200 | 90 | 269.62 | 6007 | -118.95 | -6613.78
| 13255.1 | 90 | 269.62 | 6007 | -119.31 | -6668.89

## Lookup (hidden)
North Reference | RetunValue | Grid Type | ReturnValue | Deviation Indicator | ReturnValue
| 2 |  | 0 |  | 4
True |  | SPCS-Colorado Central-NAD27 |  | Directional
Grid |  | SPCS-Colorado Central-NAD83 |  | High Angle
|  | SPCS-Colorado North-NAD27 |  | Horizontal
SPCS-Colorado North-NAD83
SPCS-Colorado South-NAD27
SPCS-Colorado South-NAD83
UTM-Zone 12 NAD27
UTM-Zone 12 NAD83
UTM-Zone 13 NAD27
UTM-Zone 13 NAD83