## Data
Header Information | measured depth (ft) | inclination (°) | azimuth (°) | true vertical depth (ft) | northing +N/-S (ft) | easting +E/-W (ft)
Operator Name | 0 | 0 | 0 | 0 | 0 | 0
Bonanza Creek Energy | 100 | 0 | 0 | 100 | 0 | 0
Operator Number | 200 | 0 | 0 | 200 | 0 | 0
8960 | 300 | 0 | 0 | 300 | 0 | 0
Well Name and Number | 400 | 0 | 0 | 400 | 0 | 0
STATE PRONGHORN 42-32-31MRLNB | 500 | 0 | 0 | 500 | 0 | 0
API Number (if available) | 600 | 0 | 0 | 600 | 0 | 0
| 700 | 0 | 0 | 700 | 0 | 0
Location: QQ SEC TWP RGE | 800 | 0 | 0 | 800 | 0 | 0
NE NE Sec. 32 Twp 5N Rng 61W | 900 | 0 | 0 | 900 | 0 | 0
Citing Type: Planned or Actual | 1000 | 0 | 0 | 1000 | 0 | 0
Planned | 1100 | 0 | 0 | 1100 | 0 | 0
Deviation Indicator | 1200 | 0 | 0 | 1200 | 0 | 0
Horizontal | 1300 | 2 | 133.55 | 1299.98 | -1.2 | 1.26
North Reference | 1400 | 4 | 133.55 | 1399.84 | -4.81 | 5.06
True | 1500 | 6 | 133.55 | 1499.45 | -10.81 | 11.37
Grid Type | 1600 | 8 | 133.55 | 1598.7 | -19.21 | 20.21
#VALUE! | 1700 | 10 | 133.55 | 1697.47 | -29.99 | 31.54
| 1800 | 12 | 133.55 | 1795.62 | -43.14 | 45.37
| 1900 | 14 | 133.55 | 1893.06 | -58.63 | 61.67
| 2000 | 16 | 133.55 | 1989.64 | -76.47 | 80.43
| 2036.28 | 16.73 | 133.55 | 2024.45 | -83.51 | 87.83
| 2100 | 16.73 | 133.55 | 2085.48 | -96.15 | 101.13
| 2200 | 16.73 | 133.55 | 2181.25 | -115.97 | 121.98
| 2300 | 16.73 | 133.55 | 2277.02 | -135.8 | 142.84
| 2400 | 16.73 | 133.55 | 2372.79 | -155.63 | 163.7
| 2500 | 16.73 | 133.55 | 2468.56 | -175.46 | 184.55
| 2600 | 16.73 | 133.55 | 2564.32 | -195.29 | 205.41
| 2700 | 16.73 | 133.55 | 2660.09 | -215.12 | 226.27
| 2800 | 16.73 | 133.55 | 2755.86 | -234.95 | 247.12
| 2900 | 16.73 | 133.55 | 2851.63 | -254.78 | 267.98
| 3000 | 16.73 | 133.55 | 2947.4 | -274.61 | 288.84
| 3100 | 16.73 | 133.55 | 3043.17 | -294.44 | 309.69
| 3200 | 16.73 | 133.55 | 3138.94 | -314.27 | 330.55
| 3300 | 16.73 | 133.55 | 3234.71 | -334.1 | 351.41
| 3400 | 16.73 | 133.55 | 3330.48 | -353.93 | 372.26
| 3500 | 16.73 | 133.55 | 3426.25 | -373.76 | 393.12
| 3600 | 16.73 | 133.55 | 3522.02 | -393.59 | 413.98
| 3700 | 16.73 | 133.55 | 3617.79 | -413.42 | 434.83
| 3800 | 16.73 | 133.55 | 3713.56 | -433.25 | 455.69
| 3900 | 16.73 | 133.55 | 3809.33 | -453.08 | 476.55
| 4000 | 16.73 | 133.55 | 3905.1 | -472.91 | 497.4
| 4100 | 16.73 | 133.55 | 4000.87 | -492.74 | 518.26
| 4200 | 16.73 | 133.55 | 4096.64 | -512.57 | 539.12
| 4300 | 16.73 | 133.55 | 4192.4 | -532.4 | 559.97
| 4400 | 16.73 | 133.55 | 4288.17 | -552.23 | 580.83
| 4500 | 16.73 | 133.55 | 4383.94 | -572.06 | 601.69
| 4600 | 16.73 | 133.55 | 4479.71 | -591.89 | 622.54
| 4700 | 16.73 | 133.55 | 4575.48 | -611.72 | 643.4
| 4777.02 | 16.73 | 133.55 | 4649.25 | -626.99 | 659.47
| 4800 | 16.27 | 133.55 | 4671.28 | -631.49 | 664.19
| 4900 | 14.27 | 133.55 | 4767.74 | -649.63 | 683.27
| 5000 | 12.27 | 133.55 | 4865.07 | -665.44 | 699.9
| 5100 | 10.27 | 133.55 | 4963.14 | -678.9 | 714.06
| 5200 | 8.27 | 133.55 | 5061.83 | -689.99 | 725.73
| 5300 | 6.27 | 133.55 | 5161.02 | -698.71 | 734.9
| 5400 | 4.27 | 133.55 | 5260.59 | -705.03 | 741.55
| 5500 | 2.27 | 133.55 | 5360.43 | -708.96 | 745.68
| 5600 | 0.27 | 133.55 | 5460.4 | -710.48 | 747.28
| 5613.3 | 0 | 0 | 5473.7 | -710.5 | 747.3
| 5643.3 | 0 | 0 | 5503.7 | -710.5 | 747.3
| 5700 | 6.8 | 269.61 | 5560.26 | -710.52 | 743.94
| 5800 | 18.8 | 269.61 | 5657.6 | -710.67 | 721.82
| 5900 | 30.8 | 269.61 | 5748.21 | -710.96 | 679.94
| 6000 | 42.8 | 269.61 | 5828.13 | -711.37 | 620.15
| 6100 | 54.8 | 269.61 | 5893.88 | -711.88 | 545.04
| 6200 | 66.8 | 269.61 | 5942.57 | -712.47 | 457.91
| 6268.3 | 75 | 269.61 | 5964.9 | -712.91 | 393.42
| 6300 | 75 | 269.61 | 5973.1 | -713.12 | 362.8
| 6368.3 | 75 | 269.61 | 5990.78 | -713.57 | 296.83
| 6400 | 78.8 | 269.61 | 5997.96 | -713.78 | 265.96
| 6493.3 | 90 | 269.61 | 6007.05 | -714.41 | 173.26
| 6500 | 90 | 269.61 | 6007.05 | -714.45 | 166.56
| 6600 | 90 | 269.61 | 6007.05 | -715.13 | 66.56
| 6700 | 90 | 269.61 | 6007.05 | -715.81 | -33.44
| 6800 | 90 | 269.61 | 6007.05 | -716.49 | -133.43
| 6900 | 90 | 269.61 | 6007.05 | -717.17 | -233.43
| 7000 | 90 | 269.61 | 6007.05 | -717.85 | -333.43
| 7100 | 90 | 269.61 | 6007.05 | -718.53 | -433.43
| 7200 | 90 | 269.61 | 6007.05 | -719.21 | -533.42
| 7300 | 90 | 269.61 | 6007.05 | -719.89 | -633.42
| 7400 | 90 | 269.61 | 6007.05 | -720.57 | -733.42
| 7500 | 90 | 269.61 | 6007.05 | -721.25 | -833.42
| 7600 | 90 | 269.61 | 6007.05 | -721.93 | -933.42
| 7700 | 90 | 269.61 | 6007.05 | -722.61 | -1033.41
| 7800 | 90 | 269.61 | 6007.05 | -723.29 | -1133.41
| 7900 | 90 | 269.61 | 6007.04 | -723.96 | -1233.41
| 8000 | 90 | 269.61 | 6007.04 | -724.64 | -1333.41
| 8100 | 90 | 269.61 | 6007.04 | -725.32 | -1433.4
| 8200 | 90 | 269.61 | 6007.04 | -726 | -1533.4
| 8300 | 90 | 269.61 | 6007.04 | -726.67 | -1633.4
| 8400 | 90 | 269.61 | 6007.04 | -727.35 | -1733.4
| 8500 | 90 | 269.61 | 6007.04 | -728.03 | -1833.39
| 8600 | 90 | 269.61 | 6007.04 | -728.7 | -1933.39
| 8700 | 90 | 269.61 | 6007.04 | -729.38 | -2033.39
| 8800 | 90 | 269.61 | 6007.04 | -730.06 | -2133.39
| 8900 | 90 | 269.61 | 6007.04 | -730.73 | -2233.39
| 9000 | 90 | 269.61 | 6007.04 | -731.41 | -2333.38
| 9100 | 90 | 269.61 | 6007.04 | -732.09 | -2433.38
| 9200 | 90 | 269.61 | 6007.04 | -732.76 | -2533.38
| 9300 | 90 | 269.61 | 6007.04 | -733.44 | -2633.38
| 9400 | 90 | 269.61 | 6007.04 | -734.11 | -2733.37
| 9500 | 90 | 269.61 | 6007.04 | -734.79 | -2833.37
| 9600 | 90 | 269.61 | 6007.04 | -735.46 | -2933.37
| 9700 | 90 | 269.61 | 6007.04 | -736.14 | -3033.37
| 9800 | 90 | 269.61 | 6007.04 | -736.81 | -3133.37
| 9900 | 90 | 269.61 | 6007.04 | -737.49 | -3233.36
| 10000 | 90 | 269.61 | 6007.03 | -738.16 | -3333.36
| 10100 | 90 | 269.61 | 6007.03 | -738.83 | -3433.36
| 10200 | 90 | 269.61 | 6007.03 | -739.51 | -3533.36
| 10300 | 90 | 269.61 | 6007.03 | -740.18 | -3633.35
| 10400 | 90 | 269.61 | 6007.03 | -740.85 | -3733.35
| 10500 | 90 | 269.61 | 6007.03 | -741.53 | -3833.35
| 10600 | 90 | 269.61 | 6007.03 | -742.2 | -3933.35
| 10700 | 90 | 269.61 | 6007.03 | -742.87 | -4033.34
| 10800 | 90 | 269.61 | 6007.03 | -743.55 | -4133.34
| 10900 | 90 | 269.61 | 6007.03 | -744.22 | -4233.34
| 11000 | 90 | 269.61 | 6007.03 | -744.89 | -4333.34
| 11100 | 90 | 269.62 | 6007.03 | -745.56 | -4433.34
| 11200 | 90 | 269.62 | 6007.02 | -746.23 | -4533.33
| 11300 | 90 | 269.62 | 6007.02 | -746.91 | -4633.33
| 11400 | 90 | 269.62 | 6007.02 | -747.58 | -4733.33
| 11500 | 90 | 269.62 | 6007.02 | -748.25 | -4833.33
| 11600 | 90 | 269.62 | 6007.02 | -748.92 | -4933.32
| 11700 | 90 | 269.62 | 6007.02 | -749.59 | -5033.32
| 11800 | 90 | 269.62 | 6007.02 | -750.26 | -5133.32
| 11900 | 90 | 269.62 | 6007.02 | -750.93 | -5233.32
| 12000 | 90 | 269.62 | 6007.02 | -751.6 | -5333.32
| 12100 | 90 | 269.62 | 6007.02 | -752.27 | -5433.31
| 12200 | 90 | 269.62 | 6007.01 | -752.94 | -5533.31
| 12300 | 90 | 269.62 | 6007.01 | -753.61 | -5633.31
| 12400 | 90 | 269.62 | 6007.01 | -754.28 | -5733.31
| 12500 | 90 | 269.62 | 6007.01 | -754.95 | -5833.3
| 12600 | 90 | 269.62 | 6007.01 | -755.62 | -5933.3
| 12700 | 90 | 269.62 | 6007.01 | -756.29 | -6033.3
| 12800 | 90 | 269.62 | 6007.01 | -756.96 | -6133.3
| 12900 | 90 | 269.62 | 6007.01 | -757.62 | -6233.3
| 13000 | 90 | 269.62 | 6007 | -758.29 | -6333.29
| 13100 | 90 | 269.62 | 6007 | -758.96 | -6433.29
| 13200 | 90 | 269.62 | 6007 | -759.63 | -6533.29
| 13300 | 90 | 269.62 | 6007 | -760.3 | -6633.29
| 13330.21 | 90 | 269.62 | 6007 | -760.5 | -6663.49

## Lookup (hidden)
North Reference | RetunValue | Grid Type | ReturnValue | Deviation Indicator | ReturnValue
| 2 |  | 0 |  | 4
True |  | SPCS-Colorado Central-NAD27 |  | Directional
Grid |  | SPCS-Colorado Central-NAD83 |  | High Angle
|  | SPCS-Colorado North-NAD27 |  | Horizontal
SPCS-Colorado North-NAD83
SPCS-Colorado South-NAD27
SPCS-Colorado South-NAD83
UTM-Zone 12 NAD27
UTM-Zone 12 NAD83
UTM-Zone 13 NAD27
UTM-Zone 13 NAD83