## Data
Header Information | measured depth (ft) | inclination (°) | azimuth (°) | true vertical depth (ft) | northing +N/-S (ft) | easting +E/-W (ft)
Operator Name | 0 | 0 | 0 | 0 | 0 | 0
Bonanza Creek Energy | 100 | 0 | 0 | 100 | 0 | 0
Operator Number | 200 | 0 | 0 | 200 | 0 | 0
8960 | 300 | 0 | 0 | 300 | 0 | 0
Well Name and Number | 400 | 0 | 0 | 400 | 0 | 0
STATE PRONGHORN W-32-31MRLNB | 500 | 0 | 0 | 500 | 0 | 0
API Number (if available) | 600 | 0 | 0 | 600 | 0 | 0
| 700 | 0 | 0 | 700 | 0 | 0
Location: QQ SEC TWP RGE | 800 | 0 | 0 | 800 | 0 | 0
NE NE Sec. 32 Twp 5N Rng 61W | 900 | 0 | 0 | 900 | 0 | 0
Citing Type: Planned or Actual | 1000 | 2 | 150.76 | 999.98 | -1.52 | 0.85
Planned | 1100 | 4 | 150.76 | 1099.84 | -6.09 | 3.41
Deviation Indicator | 1200 | 6 | 150.76 | 1199.45 | -13.69 | 7.67
Horizontal | 1300 | 8 | 150.76 | 1298.7 | -24.33 | 13.62
North Reference | 1400 | 10 | 150.76 | 1397.47 | -37.98 | 21.26
True | 1500 | 12 | 150.76 | 1495.62 | -54.62 | 30.58
Grid Type | 1600 | 14 | 150.76 | 1593.06 | -74.25 | 41.57
#VALUE! | 1700 | 16 | 150.76 | 1689.64 | -96.83 | 54.21
| 1800 | 18 | 150.76 | 1785.27 | -122.34 | 68.5
| 1900 | 20 | 150.76 | 1879.82 | -150.75 | 84.4
| 2000 | 22 | 150.76 | 1973.17 | -182.02 | 101.9
| 2100 | 24 | 150.76 | 2065.21 | -216.11 | 120.99
| 2163.43 | 25.27 | 150.76 | 2122.87 | -239.18 | 133.91
| 2200 | 25.27 | 150.76 | 2155.94 | -252.8 | 141.53
| 2300 | 25.27 | 150.76 | 2246.37 | -290.05 | 162.39
| 2400 | 25.27 | 150.76 | 2336.8 | -327.29 | 183.24
| 2500 | 25.27 | 150.76 | 2427.24 | -364.54 | 204.09
| 2600 | 25.27 | 150.76 | 2517.67 | -401.78 | 224.94
| 2700 | 25.27 | 150.76 | 2608.1 | -439.03 | 245.8
| 2800 | 25.27 | 150.76 | 2698.53 | -476.28 | 266.65
| 2900 | 25.27 | 150.76 | 2788.96 | -513.52 | 287.5
| 3000 | 25.27 | 150.76 | 2879.4 | -550.77 | 308.35
| 3100 | 25.27 | 150.76 | 2969.83 | -588.01 | 329.21
| 3200 | 25.27 | 150.76 | 3060.26 | -625.26 | 350.06
| 3300 | 25.27 | 150.76 | 3150.69 | -662.51 | 370.91
| 3400 | 25.27 | 150.76 | 3241.12 | -699.75 | 391.76
| 3500 | 25.27 | 150.76 | 3331.55 | -737 | 412.62
| 3600 | 25.27 | 150.76 | 3421.99 | -774.25 | 433.47
| 3700 | 25.27 | 150.76 | 3512.42 | -811.49 | 454.32
| 3800 | 25.27 | 150.76 | 3602.85 | -848.74 | 475.18
| 3900 | 25.27 | 150.76 | 3693.28 | -885.98 | 496.03
| 4000 | 25.27 | 150.76 | 3783.71 | -923.23 | 516.88
| 4100 | 25.27 | 150.76 | 3874.14 | -960.48 | 537.73
| 4200 | 25.27 | 150.76 | 3964.58 | -997.72 | 558.59
| 4300 | 25.27 | 150.76 | 4055.01 | -1034.97 | 579.44
| 4400 | 25.27 | 150.76 | 4145.44 | -1072.21 | 600.29
| 4500 | 25.27 | 150.76 | 4235.87 | -1109.46 | 621.14
| 4516.55 | 25.27 | 150.76 | 4250.83 | -1115.62 | 624.59
| 4600 | 23.6 | 150.76 | 4326.81 | -1145.74 | 641.46
| 4700 | 21.6 | 150.76 | 4419.13 | -1179.27 | 660.23
| 4800 | 19.6 | 150.76 | 4512.73 | -1209.97 | 677.42
| 4900 | 17.6 | 150.76 | 4607.5 | -1237.8 | 693
| 5000 | 15.6 | 150.76 | 4703.33 | -1262.72 | 706.95
| 5100 | 13.6 | 150.76 | 4800.1 | -1284.72 | 719.26
| 5200 | 11.6 | 150.76 | 4897.68 | -1303.75 | 729.92
| 5300 | 9.6 | 150.76 | 4995.97 | -1319.8 | 738.9
| 5400 | 7.6 | 150.76 | 5094.84 | -1332.84 | 746.21
| 5500 | 5.6 | 150.76 | 5194.17 | -1342.87 | 751.82
| 5600 | 3.6 | 150.76 | 5293.85 | -1349.87 | 755.74
| 5700 | 1.6 | 150.76 | 5393.74 | -1353.83 | 757.95
| 5779.97 | 0 | 0 | 5473.7 | -1354.8 | 758.5
| 5800 | 0 | 0 | 5493.73 | -1354.8 | 758.5
| 5809.97 | 0 | 0 | 5503.7 | -1354.8 | 758.5
| 5900 | 10.8 | 269.55 | 5593.2 | -1354.87 | 750.04
| 6000 | 22.8 | 269.55 | 5688.75 | -1355.09 | 721.18
| 6100 | 34.8 | 269.55 | 5776.22 | -1355.47 | 673.09
| 6200 | 46.8 | 269.55 | 5851.78 | -1355.98 | 607.87
| 6300 | 58.8 | 269.55 | 5912.12 | -1356.61 | 528.36
| 6400 | 70.8 | 269.55 | 5954.62 | -1357.32 | 438.04
| 6434.97 | 75 | 269.55 | 5964.9 | -1357.58 | 404.62
| 6500 | 75 | 269.55 | 5981.73 | -1358.07 | 341.81
| 6534.97 | 75 | 269.55 | 5990.78 | -1358.34 | 308.03
| 6600 | 82.8 | 269.55 | 6003.29 | -1358.84 | 244.27
| 6659.97 | 90 | 269.55 | 6007.05 | -1359.31 | 184.46
| 6700 | 90 | 269.55 | 6007.05 | -1359.62 | 144.43
| 6800 | 90 | 269.55 | 6007.05 | -1360.41 | 44.44
| 6900 | 90 | 269.55 | 6007.05 | -1361.19 | -55.56
| 7000 | 90 | 269.55 | 6007.05 | -1361.98 | -155.56
| 7100 | 90 | 269.55 | 6007.05 | -1362.76 | -255.55
| 7200 | 90 | 269.55 | 6007.05 | -1363.55 | -355.55
| 7300 | 90 | 269.55 | 6007.05 | -1364.33 | -455.55
| 7400 | 90 | 269.55 | 6007.05 | -1365.11 | -555.55
| 7500 | 90 | 269.55 | 6007.05 | -1365.9 | -655.54
| 7600 | 90 | 269.55 | 6007.05 | -1366.68 | -755.54
| 7700 | 90 | 269.55 | 6007.05 | -1367.47 | -855.54
| 7800 | 90 | 269.55 | 6007.04 | -1368.25 | -955.53
| 7900 | 90 | 269.55 | 6007.04 | -1369.03 | -1055.53
| 8000 | 90 | 269.55 | 6007.04 | -1369.81 | -1155.53
| 8100 | 90 | 269.55 | 6007.04 | -1370.6 | -1255.52
| 8200 | 90 | 269.55 | 6007.04 | -1371.38 | -1355.52
| 8300 | 90 | 269.55 | 6007.04 | -1372.16 | -1455.52
| 8400 | 90 | 269.55 | 6007.04 | -1372.94 | -1555.52
| 8500 | 90 | 269.55 | 6007.04 | -1373.72 | -1655.51
| 8600 | 90 | 269.55 | 6007.04 | -1374.5 | -1755.51
| 8700 | 90 | 269.55 | 6007.04 | -1375.28 | -1855.51
| 8800 | 90 | 269.55 | 6007.04 | -1376.07 | -1955.5
| 8900 | 90 | 269.55 | 6007.04 | -1376.85 | -2055.5
| 9000 | 90 | 269.55 | 6007.04 | -1377.63 | -2155.5
| 9100 | 90 | 269.55 | 6007.04 | -1378.41 | -2255.49
| 9200 | 90 | 269.55 | 6007.04 | -1379.19 | -2355.49
| 9300 | 90 | 269.55 | 6007.04 | -1379.97 | -2455.49
| 9400 | 90 | 269.55 | 6007.04 | -1380.75 | -2555.48
| 9500 | 90 | 269.55 | 6007.03 | -1381.52 | -2655.48
| 9600 | 90 | 269.55 | 6007.03 | -1382.3 | -2755.48
| 9700 | 90 | 269.55 | 6007.03 | -1383.08 | -2855.48
| 9800 | 90 | 269.55 | 6007.03 | -1383.86 | -2955.47
| 9900 | 90 | 269.55 | 6007.03 | -1384.64 | -3055.47
| 10000 | 90 | 269.55 | 6007.03 | -1385.42 | -3155.47
| 10100 | 90 | 269.55 | 6007.03 | -1386.2 | -3255.46
| 10200 | 90 | 269.55 | 6007.03 | -1386.97 | -3355.46
| 10300 | 90 | 269.55 | 6007.03 | -1387.75 | -3455.46
| 10400 | 90 | 269.55 | 6007.02 | -1388.53 | -3555.45
| 10500 | 90 | 269.55 | 6007.02 | -1389.3 | -3655.45
| 10600 | 90 | 269.56 | 6007.02 | -1390.08 | -3755.45
| 10700 | 90 | 269.56 | 6007.02 | -1390.86 | -3855.45
| 10800 | 90 | 269.56 | 6007.02 | -1391.63 | -3955.44
| 10900 | 90 | 269.56 | 6007.02 | -1392.41 | -4055.44
| 11000 | 90 | 269.56 | 6007.02 | -1393.19 | -4155.44
| 11100 | 90 | 269.56 | 6007.02 | -1393.96 | -4255.43
| 11200 | 90 | 269.56 | 6007.01 | -1394.74 | -4355.43
| 11300 | 90 | 269.56 | 6007.01 | -1395.51 | -4455.43
| 11400 | 90 | 269.56 | 6007.01 | -1396.29 | -4555.42
| 11500 | 90 | 269.56 | 6007.01 | -1397.06 | -4655.42
| 11600 | 90 | 269.56 | 6007.01 | -1397.84 | -4755.42
| 11700 | 90 | 269.56 | 6007.01 | -1398.61 | -4855.42
| 11800 | 90 | 269.56 | 6007.01 | -1399.38 | -4955.41
| 11900 | 90 | 269.56 | 6007 | -1400.16 | -5055.41
| 12000 | 90 | 269.56 | 6007 | -1400.93 | -5155.41
| 12100 | 90 | 269.56 | 6007 | -1401.71 | -5255.4
| 12139.86 | 90 | 269.56 | 6007 | -1402.01 | -5295.26

## Lookup (hidden)
North Reference | RetunValue | Grid Type | ReturnValue | Deviation Indicator | ReturnValue
| 2 |  | 0 |  | 4
True |  | SPCS-Colorado Central-NAD27 |  | Directional
Grid |  | SPCS-Colorado Central-NAD83 |  | High Angle
|  | SPCS-Colorado North-NAD27 |  | Horizontal
SPCS-Colorado North-NAD83
SPCS-Colorado South-NAD27
SPCS-Colorado South-NAD83
UTM-Zone 12 NAD27
UTM-Zone 12 NAD83
UTM-Zone 13 NAD27
UTM-Zone 13 NAD83