## Data
Header Information | measured depth (ft) | inclination (°) | azimuth (°) | true vertical depth (ft) | northing +N/-S (ft) | easting +E/-W (ft)
Operator Name | 0 | 0 | 0 | 0 | 0 | 0
Carrizo (Niobrara) LLC | 137 | 0.7 | 245.7 | 137 | -0.34 | -0.76
Operator Number | 230 | 0.8 | 263.6 | 229.99 | -0.65 | -1.93
10439 | 321 | 0.9 | 49.7 | 320.98 | -0.26 | -2.01
Well Name and Number | 412 | 1.1 | 58 | 411.97 | 0.67 | -0.73
Timbro Ranch 2-34-10-59 | 502 | 0.4 | 89.4 | 501.96 | 1.13 | 0.32
API Number (if available) | 593 | 0.3 | 55.7 | 592.96 | 1.26 | 0.84
05-123-40525 | 684 | 0.2 | 131.5 | 683.96 | 1.29 | 1.15
Location: QQ SEC TWP RGE | 775 | 0.4 | 79.9 | 774.96 | 1.24 | 1.58
34 10N 59W | 866 | 0.1 | 337.3 | 865.96 | 1.37 | 1.86
Citing Type: Planned or Actual | 956 | 0.5 | 60.8 | 955.96 | 1.64 | 2.18
Planned | 1047 | 0.8 | 191 | 1046.95 | 1.21 | 2.4
Deviation Indicator | 1138 | 1.4 | 204.6 | 1137.94 | -0.43 | 1.82
Horizontal | 1228 | 1.2 | 208.6 | 1227.91 | -2.25 | 0.91
North Reference | 1319 | 1.1 | 202.5 | 1318.9 | -3.9 | 0.12
Grid | 1408 | 1.3 | 208.6 | 1407.88 | -5.57 | -0.69
Grid Type | 1484 | 1.2 | 208.6 | 1483.86 | -7.03 | -1.48
SPCS-Colorado Central-NAD83 | 1569 | 0.5 | 6.5 | 1568.85 | -7.44 | -1.87
| 1653 | 1.8 | 1.2 | 1652.83 | -5.76 | -1.8
| 1738 | 3.2 | 19.7 | 1737.75 | -2.19 | -0.97
| 1822 | 4.8 | 16.8 | 1821.55 | 3.38 | 0.83
| 1907 | 5 | 12.4 | 1906.24 | 10.4 | 2.66
| 1992 | 4.5 | 12.1 | 1990.94 | 17.28 | 4.15
| 2077 | 5.2 | 5.6 | 2075.64 | 24.38 | 5.23
| 2162 | 5.3 | 3.7 | 2160.28 | 32.13 | 5.86
| 2247 | 4.7 | 5.6 | 2244.96 | 39.51 | 6.45
| 2332 | 4.6 | 5.4 | 2329.68 | 46.37 | 7.11
| 2417 | 5.6 | 3.1 | 2414.34 | 53.9 | 7.66
| 2501 | 5.8 | 4.4 | 2497.93 | 62.23 | 8.2
| 2586 | 5.9 | 358.2 | 2582.48 | 70.88 | 8.39
| 2671 | 5.1 | 357.7 | 2667.09 | 79.02 | 8.11
| 2756 | 5.9 | 8.4 | 2751.7 | 87.12 | 8.59
| 2841 | 6.2 | 10.9 | 2836.23 | 95.95 | 10.1
| 2926 | 6.6 | 13.9 | 2920.7 | 105.19 | 12.14
| 3011 | 6.7 | 11.4 | 3005.13 | 114.8 | 14.29
| 3095 | 6.6 | 8.9 | 3088.56 | 124.37 | 16.01
| 3180 | 6.2 | 8.6 | 3173.03 | 133.73 | 17.45
| 3265 | 5.1 | 5.2 | 3257.62 | 142.04 | 18.48
| 3350 | 3.7 | 358.2 | 3342.37 | 148.54 | 18.74
| 3434 | 3.3 | 3 | 3426.21 | 153.66 | 18.78
| 3519 | 3.3 | 16 | 3511.07 | 158.46 | 19.58
| 3604 | 4.7 | 20.4 | 3595.86 | 164.07 | 21.47
| 3689 | 5.9 | 16.3 | 3680.5 | 171.53 | 23.91
| 3774 | 6.4 | 15.1 | 3765.01 | 180.3 | 26.37
| 3858 | 6.8 | 15.6 | 3848.45 | 189.61 | 28.93
| 3943 | 7 | 15.4 | 3932.83 | 199.45 | 31.65
| 4027 | 6.7 | 16.7 | 4016.24 | 209.08 | 34.42
| 4112 | 6.6 | 22.5 | 4100.66 | 218.34 | 37.72
| 4198 | 7.5 | 10.3 | 4186.02 | 228.43 | 40.61
| 4283 | 6.4 | 5.1 | 4270.39 | 238.6 | 42.02
| 4368 | 5.4 | 14.9 | 4354.94 | 247.19 | 43.47
| 4453 | 5.1 | 24.9 | 4439.59 | 254.48 | 46.09
| 4538 | 4.2 | 27.4 | 4524.31 | 260.67 | 49.12
| 4624 | 4.4 | 13.2 | 4610.07 | 266.68 | 51.32
| 4709 | 4.2 | 33.9 | 4694.83 | 272.44 | 53.8
| 4794 | 3.7 | 47.8 | 4779.63 | 276.86 | 57.57
| 4879 | 3.4 | 48.8 | 4864.47 | 280.37 | 61.5
| 4964 | 4.7 | 34.8 | 4949.26 | 284.89 | 65.38
| 5049 | 5.8 | 30.2 | 5033.9 | 291.46 | 69.53
| 5134 | 4.9 | 30.9 | 5118.53 | 298.29 | 73.55
| 5219 | 3.8 | 34.8 | 5203.28 | 303.71 | 77.02
| 5304 | 4.1 | 39.2 | 5288.08 | 308.38 | 80.55
| 5390 | 4.9 | 36 | 5373.82 | 313.74 | 84.65
| 5474 | 4.9 | 25.1 | 5457.51 | 319.89 | 88.28
| 5560 | 3.9 | 25.6 | 5543.26 | 325.85 | 91.11
| 5602 | 3.4 | 30.6 | 5585.17 | 328.21 | 92.36
| 5645 | 3.9 | 25.8 | 5628.08 | 330.62 | 93.64
| 5687 | 6.8 | 16.8 | 5669.9 | 334.29 | 94.98
| 5730 | 11.6 | 16.3 | 5712.33 | 340.88 | 96.93
| 5772 | 14.7 | 12.6 | 5753.23 | 350.14 | 99.28
| 5815 | 18.9 | 8.4 | 5794.38 | 362.36 | 101.49
| 5857 | 22.4 | 1.9 | 5833.68 | 377.09 | 102.75
| 5899 | 26.2 | 1.6 | 5871.96 | 394.36 | 103.28
| 5941 | 31.5 | 3.8 | 5908.73 | 414.6 | 104.26
| 5984 | 36 | 7.2 | 5944.48 | 438.36 | 106.59
| 6026 | 39.8 | 5.4 | 5977.62 | 464 | 109.4
| 6069 | 43.9 | 2.4 | 6009.64 | 492.61 | 111.33
| 6111 | 49.1 | 359.6 | 6038.55 | 523.05 | 111.82
| 6154 | 52.9 | 357.2 | 6065.6 | 556.45 | 110.87
| 6196 | 54.5 | 356.8 | 6090.47 | 590.25 | 109.1
| 6238 | 58 | 359.4 | 6113.8 | 625.14 | 107.96
| 6281 | 64.5 | 0.3 | 6134.47 | 662.82 | 107.87
| 6323 | 67.4 | 0.7 | 6151.59 | 701.17 | 108.21
| 6363 | 70.9 | 0.5 | 6165.82 | 738.54 | 108.6
| 6448 | 79.4 | 356.6 | 6187.6 | 820.58 | 106.46
| 6494 | 84.1 | 355.8 | 6194.19 | 865.99 | 103.45
| 6536 | 90.1 | 355.2 | 6196.32 | 907.79 | 100.16
| 6579 | 90.3 | 355.4 | 6196.17 | 950.64 | 96.63
| 6664 | 90 | 355 | 6195.95 | 1035.34 | 89.52
| 6749 | 89.7 | 354.5 | 6196.17 | 1119.99 | 81.74
| 6834 | 89 | 353.8 | 6197.13 | 1204.54 | 73.08
| 6919 | 89.1 | 354.7 | 6198.54 | 1289.1 | 64.57
| 7004 | 88 | 357.2 | 6200.69 | 1373.85 | 58.56
| 7089 | 87.6 | 357 | 6203.96 | 1458.68 | 54.27
| 7174 | 86.8 | 356.1 | 6208.11 | 1543.42 | 49.16
| 7259 | 89 | 356.8 | 6211.22 | 1628.2 | 43.9
| 7344 | 90.8 | 358 | 6211.37 | 1713.1 | 40.04
| 7428 | 89.6 | 358.4 | 6211.08 | 1797.06 | 37.41
| 7513 | 90.2 | 358 | 6211.23 | 1882.02 | 34.74
| 7598 | 89.3 | 357.7 | 6211.6 | 1966.95 | 31.55
| 7683 | 89.3 | 357.2 | 6212.64 | 2051.86 | 27.77
| 7767 | 89.3 | 355.9 | 6213.66 | 2135.7 | 22.71
| 7851 | 89.4 | 355.6 | 6214.61 | 2219.47 | 16.49
| 7936 | 90 | 355 | 6215.06 | 2304.18 | 9.52
| 8021 | 90 | 353.3 | 6215.06 | 2388.73 | 0.86
| 8106 | 89.3 | 358.4 | 6215.58 | 2473.48 | -5.29
| 8191 | 89.8 | 355.6 | 6216.25 | 2558.35 | -9.74
| 8276 | 89.5 | 351.7 | 6216.77 | 2642.81 | -19.14
| 8361 | 89.8 | 353.8 | 6217.29 | 2727.13 | -29.86
| 8446 | 91.4 | 357 | 6216.4 | 2811.83 | -36.68
| 8531 | 91.4 | 356.5 | 6214.32 | 2896.67 | -41.5
| 8616 | 87.8 | 356.5 | 6214.91 | 2981.5 | -46.69
| 8701 | 89.1 | 358.7 | 6217.21 | 3066.39 | -50.24
| 8786 | 89.8 | 357.2 | 6218.03 | 3151.32 | -53.28
| 8871 | 88.6 | 357.5 | 6219.21 | 3236.22 | -57.21
| 8956 | 88.1 | 356.6 | 6221.66 | 3321.07 | -61.59
| 9041 | 88.9 | 358.6 | 6223.89 | 3405.97 | -65.14
| 9127 | 88.8 | 357.5 | 6225.61 | 3491.9 | -68.07
| 9212 | 88.5 | 356.6 | 6227.62 | 3576.76 | -72.44
| 9297 | 88.7 | 356.3 | 6229.69 | 3661.57 | -77.7
| 9382 | 90.3 | 355.9 | 6230.43 | 3746.37 | -83.48
| 9467 | 90.1 | 355.4 | 6230.14 | 3831.12 | -89.93
| 9552 | 90.4 | 354.3 | 6229.77 | 3915.78 | -97.56
| 9636 | 89.7 | 354.5 | 6229.69 | 3999.38 | -105.76
| 9720 | 89.9 | 357 | 6229.99 | 4083.14 | -111.98
| 9804 | 90.1 | 357.2 | 6229.99 | 4167.03 | -116.23
| 9889 | 90 | 356.5 | 6229.91 | 4251.9 | -120.9
| 9974 | 89.7 | 357.3 | 6230.13 | 4336.78 | -125.5
| 10059 | 90 | 355.2 | 6230.36 | 4421.59 | -131.06
| 10143 | 89.4 | 357.5 | 6230.8 | 4505.41 | -136.41
| 10229 | 89.6 | 356.6 | 6231.55 | 4591.29 | -140.83
| 10314 | 88.8 | 357.7 | 6232.73 | 4676.18 | -145.06
| 10399 | 88.3 | 357.3 | 6234.89 | 4761.07 | -148.76
| 10484 | 90.6 | 358.6 | 6235.7 | 4846 | -151.8
| 10551 | 90.7 | 358.2 | 6234.94 | 4912.97 | -153.67
| 10611 | 90.7 | 358.2 | 6234.21 | 4972.94 | -155.56

## Lookup (hidden)
North Reference | RetunValue | Grid Type | ReturnValue | Deviation Indicator | ReturnValue
| 3 |  | 3 |  | 4
True |  | SPCS-Colorado Central-NAD27 |  | Directional
Grid |  | SPCS-Colorado Central-NAD83 |  | High Angle
|  | SPCS-Colorado North-NAD27 |  | Horizontal
SPCS-Colorado North-NAD83
SPCS-Colorado South-NAD27
SPCS-Colorado South-NAD83
UTM-Zone 12 NAD27
UTM-Zone 12 NAD83
UTM-Zone 13 NAD27
UTM-Zone 13 NAD83

## Sheet1
0 | 0 | 0 | 0 | 0 | 0
137 | 0.7 | 245.7 | 137 | -0.34 | -0.76
230 | 0.8 | 263.6 | 229.99 | -0.65 | -1.93
321 | 0.9 | 49.7 | 320.98 | -0.26 | -2.01
412 | 1.1 | 58 | 411.97 | 0.67 | -0.73
502 | 0.4 | 89.4 | 501.96 | 1.13 | 0.32
593 | 0.3 | 55.7 | 592.96 | 1.26 | 0.84
684 | 0.2 | 131.5 | 683.96 | 1.29 | 1.15
775 | 0.4 | 79.9 | 774.96 | 1.24 | 1.58
866 | 0.1 | 337.3 | 865.96 | 1.37 | 1.86
956 | 0.5 | 60.8 | 955.96 | 1.64 | 2.18
1047 | 0.8 | 191 | 1046.95 | 1.21 | 2.4
1138 | 1.4 | 204.6 | 1137.94 | -0.43 | 1.82
1228 | 1.2 | 208.6 | 1227.91 | -2.25 | 0.91
1319 | 1.1 | 202.5 | 1318.9 | -3.9 | 0.12
1408 | 1.3 | 208.6 | 1407.88 | -5.57 | -0.69
1484 | 1.2 | 208.6 | 1483.86 | -7.03 | -1.48
1569 | 0.5 | 6.5 | 1568.85 | -7.44 | -1.87
1653 | 1.8 | 1.2 | 1652.83 | -5.76 | -1.8
1738 | 3.2 | 19.7 | 1737.75 | -2.19 | -0.97
1822 | 4.8 | 16.8 | 1821.55 | 3.38 | 0.83
1907 | 5 | 12.4 | 1906.24 | 10.4 | 2.66
1992 | 4.5 | 12.1 | 1990.94 | 17.28 | 4.15
2077 | 5.2 | 5.6 | 2075.64 | 24.38 | 5.23
2162 | 5.3 | 3.7 | 2160.28 | 32.13 | 5.86
2247 | 4.7 | 5.6 | 2244.96 | 39.51 | 6.45
2332 | 4.6 | 5.4 | 2329.68 | 46.37 | 7.11
2417 | 5.6 | 3.1 | 2414.34 | 53.9 | 7.66
2501 | 5.8 | 4.4 | 2497.93 | 62.23 | 8.2
2586 | 5.9 | 358.2 | 2582.48 | 70.88 | 8.39
2671 | 5.1 | 357.7 | 2667.09 | 79.02 | 8.11
2756 | 5.9 | 8.4 | 2751.7 | 87.12 | 8.59
2841 | 6.2 | 10.9 | 2836.23 | 95.95 | 10.1
2926 | 6.6 | 13.9 | 2920.7 | 105.19 | 12.14
3011 | 6.7 | 11.4 | 3005.13 | 114.8 | 14.29
3095 | 6.6 | 8.9 | 3088.56 | 124.37 | 16.01
3180 | 6.2 | 8.6 | 3173.03 | 133.73 | 17.45
3265 | 5.1 | 5.2 | 3257.62 | 142.04 | 18.48
3350 | 3.7 | 358.2 | 3342.37 | 148.54 | 18.74
3434 | 3.3 | 3 | 3426.21 | 153.66 | 18.78
3519 | 3.3 | 16 | 3511.07 | 158.46 | 19.58
3604 | 4.7 | 20.4 | 3595.86 | 164.07 | 21.47
3689 | 5.9 | 16.3 | 3680.5 | 171.53 | 23.91
3774 | 6.4 | 15.1 | 3765.01 | 180.3 | 26.37
3858 | 6.8 | 15.6 | 3848.45 | 189.61 | 28.93
3943 | 7 | 15.4 | 3932.83 | 199.45 | 31.65
4027 | 6.7 | 16.7 | 4016.24 | 209.08 | 34.42
4112 | 6.6 | 22.5 | 4100.66 | 218.34 | 37.72
4198 | 7.5 | 10.3 | 4186.02 | 228.43 | 40.61
4283 | 6.4 | 5.1 | 4270.39 | 238.6 | 42.02
4368 | 5.4 | 14.9 | 4354.94 | 247.19 | 43.47
4453 | 5.1 | 24.9 | 4439.59 | 254.48 | 46.09
4538 | 4.2 | 27.4 | 4524.31 | 260.67 | 49.12
4624 | 4.4 | 13.2 | 4610.07 | 266.68 | 51.32
4709 | 4.2 | 33.9 | 4694.83 | 272.44 | 53.8
4794 | 3.7 | 47.8 | 4779.63 | 276.86 | 57.57
4879 | 3.4 | 48.8 | 4864.47 | 280.37 | 61.5
4964 | 4.7 | 34.8 | 4949.26 | 284.89 | 65.38
5049 | 5.8 | 30.2 | 5033.9 | 291.46 | 69.53
5134 | 4.9 | 30.9 | 5118.53 | 298.29 | 73.55
5219 | 3.8 | 34.8 | 5203.28 | 303.71 | 77.02
5304 | 4.1 | 39.2 | 5288.08 | 308.38 | 80.55
5390 | 4.9 | 36 | 5373.82 | 313.74 | 84.65
5474 | 4.9 | 25.1 | 5457.51 | 319.89 | 88.28
5560 | 3.9 | 25.6 | 5543.26 | 325.85 | 91.11
5602 | 3.4 | 30.6 | 5585.17 | 328.21 | 92.36
5645 | 3.9 | 25.8 | 5628.08 | 330.62 | 93.64
5687 | 6.8 | 16.8 | 5669.9 | 334.29 | 94.98
5730 | 11.6 | 16.3 | 5712.33 | 340.88 | 96.93
5772 | 14.7 | 12.6 | 5753.23 | 350.14 | 99.28
5815 | 18.9 | 8.4 | 5794.38 | 362.36 | 101.49
5857 | 22.4 | 1.9 | 5833.68 | 377.09 | 102.75
5899 | 26.2 | 1.6 | 5871.96 | 394.36 | 103.28
5941 | 31.5 | 3.8 | 5908.73 | 414.6 | 104.26
5984 | 36 | 7.2 | 5944.48 | 438.36 | 106.59
6026 | 39.8 | 5.4 | 5977.62 | 464 | 109.4
6069 | 43.9 | 2.4 | 6009.64 | 492.61 | 111.33
6111 | 49.1 | 359.6 | 6038.55 | 523.05 | 111.82
6154 | 52.9 | 357.2 | 6065.6 | 556.45 | 110.87
6196 | 54.5 | 356.8 | 6090.47 | 590.25 | 109.1
6238 | 58 | 359.4 | 6113.8 | 625.14 | 107.96
6281 | 64.5 | 0.3 | 6134.47 | 662.82 | 107.87
6323 | 67.4 | 0.7 | 6151.59 | 701.17 | 108.21
6363 | 70.9 | 0.5 | 6165.82 | 738.54 | 108.6
6448 | 79.4 | 356.6 | 6187.6 | 820.58 | 106.46
6494 | 84.1 | 355.8 | 6194.19 | 865.99 | 103.45
6536 | 90.1 | 355.2 | 6196.32 | 907.79 | 100.16
6579 | 90.3 | 355.4 | 6196.17 | 950.64 | 96.63
6664 | 90 | 355 | 6195.95 | 1035.34 | 89.52
6749 | 89.7 | 354.5 | 6196.17 | 1119.99 | 81.74
6834 | 89 | 353.8 | 6197.13 | 1204.54 | 73.08
6919 | 89.1 | 354.7 | 6198.54 | 1289.1 | 64.57
7004 | 88 | 357.2 | 6200.69 | 1373.85 | 58.56
7089 | 87.6 | 357 | 6203.96 | 1458.68 | 54.27
7174 | 86.8 | 356.1 | 6208.11 | 1543.42 | 49.16
7259 | 89 | 356.8 | 6211.22 | 1628.2 | 43.9
7344 | 90.8 | 358 | 6211.37 | 1713.1 | 40.04
7428 | 89.6 | 358.4 | 6211.08 | 1797.06 | 37.41
7513 | 90.2 | 358 | 6211.23 | 1882.02 | 34.74
7598 | 89.3 | 357.7 | 6211.6 | 1966.95 | 31.55
7683 | 89.3 | 357.2 | 6212.64 | 2051.86 | 27.77
7767 | 89.3 | 355.9 | 6213.66 | 2135.7 | 22.71
7851 | 89.4 | 355.6 | 6214.61 | 2219.47 | 16.49
7936 | 90 | 355 | 6215.06 | 2304.18 | 9.52
8021 | 90 | 353.3 | 6215.06 | 2388.73 | 0.86
8106 | 89.3 | 358.4 | 6215.58 | 2473.48 | -5.29
8191 | 89.8 | 355.6 | 6216.25 | 2558.35 | -9.74
8276 | 89.5 | 351.7 | 6216.77 | 2642.81 | -19.14
8361 | 89.8 | 353.8 | 6217.29 | 2727.13 | -29.86
8446 | 91.4 | 357 | 6216.4 | 2811.83 | -36.68
8531 | 91.4 | 356.5 | 6214.32 | 2896.67 | -41.5
8616 | 87.8 | 356.5 | 6214.91 | 2981.5 | -46.69
8701 | 89.1 | 358.7 | 6217.21 | 3066.39 | -50.24
8786 | 89.8 | 357.2 | 6218.03 | 3151.32 | -53.28
8871 | 88.6 | 357.5 | 6219.21 | 3236.22 | -57.21
8956 | 88.1 | 356.6 | 6221.66 | 3321.07 | -61.59
9041 | 88.9 | 358.6 | 6223.89 | 3405.97 | -65.14
9127 | 88.8 | 357.5 | 6225.61 | 3491.9 | -68.07
9212 | 88.5 | 356.6 | 6227.62 | 3576.76 | -72.44
9297 | 88.7 | 356.3 | 6229.69 | 3661.57 | -77.7
9382 | 90.3 | 355.9 | 6230.43 | 3746.37 | -83.48
9467 | 90.1 | 355.4 | 6230.14 | 3831.12 | -89.93
9552 | 90.4 | 354.3 | 6229.77 | 3915.78 | -97.56
9636 | 89.7 | 354.5 | 6229.69 | 3999.38 | -105.76
9720 | 89.9 | 357 | 6229.99 | 4083.14 | -111.98
9804 | 90.1 | 357.2 | 6229.99 | 4167.03 | -116.23
9889 | 90 | 356.5 | 6229.91 | 4251.9 | -120.9
9974 | 89.7 | 357.3 | 6230.13 | 4336.78 | -125.5
10059 | 90 | 355.2 | 6230.36 | 4421.59 | -131.06
10143 | 89.4 | 357.5 | 6230.8 | 4505.41 | -136.41
10229 | 89.6 | 356.6 | 6231.55 | 4591.29 | -140.83
10314 | 88.8 | 357.7 | 6232.73 | 4676.18 | -145.06
10399 | 88.3 | 357.3 | 6234.89 | 4761.07 | -148.76
10484 | 90.6 | 358.6 | 6235.7 | 4846 | -151.8
10551 | 90.7 | 358.2 | 6234.94 | 4912.97 | -153.67
10611 | 90.7 | 358.2 | 6234.21 | 4972.94 | -155.56