## Data
Header Information | measured depth (ft) | inclination (°) | azimuth (°) | true vertical depth (ft) | northing +N/-S (ft) | easting +E/-W (ft)
Operator Name | 100 | 0 | 0 | 100 | 0 | 0
Piceance Energy, LLC | 200 | 2 | 10 | 199.98 | 1.72 | 0.3
Operator Number | 300 | 4 | 10 | 299.84 | 6.87 | 1.21
10433 | 400 | 6 | 10 | 399.45 | 15.46 | 2.73
Well Name and Number | 500 | 8 | 10 | 498.7 | 27.46 | 4.84
Gunderson 20-03E | 600 | 10 | 10 | 597.47 | 42.86 | 7.56
API Number (if available) | 700 | 12 | 10 | 695.62 | 61.65 | 10.87
Not Available | 800 | 14 | 10 | 793.06 | 83.8 | 14.78
Location: QQ SEC TWP RGE | 900 | 16 | 10 | 889.64 | 109.29 | 19.27
NESE 20 9S 93W | 1000 | 18 | 10 | 985.27 | 138.08 | 24.35
Citing Type: Planned or Actual | 1050 | 19 | 10 | 1032.68 | 153.71 | 27.1
Planned | 1100 | 19.626 | 7.642 | 1079.87 | 170.05 | 29.63
Deviation Indicator | 1200 | 20.963 | 3.349 | 1173.67 | 204.55 | 32.91
Directional | 1300 | 22.394 | 359.564 | 1266.6 | 241.46 | 33.81
North Reference | 1400 | 23.903 | 356.223 | 1358.55 | 280.73 | 32.33
True | 1500 | 25.476 | 353.264 | 1449.41 | 322.3 | 28.47
Grid Type | 1600 | 27.102 | 350.633 | 1539.06 | 366.14 | 22.24
#VALUE! | 1700 | 28.771 | 348.282 | 1627.41 | 412.19 | 13.65
| 1800 | 30.477 | 346.17 | 1714.34 | 460.38 | 2.7
| 1900 | 32.214 | 344.263 | 1799.74 | 510.66 | -10.59
| 1996.52 | 33.916 | 342.59 | 1880.63 | 561.13 | -25.63
| 2000 | 33.916 | 342.59 | 1883.52 | 562.98 | -26.21
| 2100 | 33.916 | 342.59 | 1966.5 | 616.22 | -42.91
| 2200 | 33.916 | 342.59 | 2049.49 | 669.46 | -59.6
| 2300 | 33.916 | 342.59 | 2132.47 | 722.7 | -76.29
| 2400 | 33.916 | 342.59 | 2215.46 | 775.94 | -92.99
| 2500 | 33.916 | 342.59 | 2298.45 | 829.18 | -109.68
| 2600 | 33.916 | 342.59 | 2381.43 | 882.42 | -126.38
| 2700 | 33.916 | 342.59 | 2464.42 | 935.67 | -143.07
| 2800 | 33.916 | 342.59 | 2547.4 | 988.91 | -159.77
| 2900 | 33.916 | 342.59 | 2630.39 | 1042.15 | -176.46
| 3000 | 33.916 | 342.59 | 2713.38 | 1095.39 | -193.16
| 3100 | 33.916 | 342.59 | 2796.36 | 1148.63 | -209.85
| 3200 | 33.916 | 342.59 | 2879.35 | 1201.87 | -226.55
| 3300 | 33.916 | 342.59 | 2962.33 | 1255.11 | -243.24
| 3400 | 33.916 | 342.59 | 3045.32 | 1308.35 | -259.93
| 3500 | 33.916 | 342.59 | 3128.31 | 1361.59 | -276.63
| 3600 | 33.916 | 342.59 | 3211.29 | 1414.83 | -293.32
| 3700 | 33.916 | 342.59 | 3294.28 | 1468.08 | -310.02
| 3800 | 33.916 | 342.59 | 3377.27 | 1521.32 | -326.71
| 3900 | 33.916 | 342.59 | 3460.25 | 1574.56 | -343.41
| 4000 | 33.916 | 342.59 | 3543.24 | 1627.8 | -360.1
| 4100 | 33.916 | 342.59 | 3626.22 | 1681.04 | -376.8
| 4200 | 33.916 | 342.59 | 3709.21 | 1734.28 | -393.49
| 4300 | 33.916 | 342.59 | 3792.2 | 1787.52 | -410.18
| 4400 | 33.916 | 342.59 | 3875.18 | 1840.76 | -426.88
| 4500 | 33.916 | 342.59 | 3958.17 | 1894 | -443.57
| 4600 | 33.916 | 342.59 | 4041.15 | 1947.24 | -460.27
| 4700 | 33.916 | 342.59 | 4124.14 | 2000.49 | -476.96
| 4800 | 33.916 | 342.59 | 4207.13 | 2053.73 | -493.66
| 4817.36 | 33.916 | 342.59 | 4221.53 | 2062.97 | -496.56
| 4900 | 32.263 | 342.59 | 4290.77 | 2106.02 | -510.05
| 5000 | 30.263 | 342.59 | 4376.24 | 2155.53 | -525.58
| 5100 | 28.263 | 342.59 | 4463.48 | 2202.17 | -540.2
| 5200 | 26.263 | 342.59 | 4552.36 | 2245.88 | -553.91
| 5300 | 24.263 | 342.59 | 4642.8 | 2286.6 | -566.68
| 5400 | 22.263 | 342.59 | 4734.66 | 2324.28 | -578.49
| 5500 | 20.263 | 342.59 | 4827.85 | 2358.89 | -589.34
| 5600 | 18.263 | 342.59 | 4922.25 | 2390.36 | -599.21
| 5700 | 16.263 | 342.59 | 5017.74 | 2418.68 | -608.09
| 5800 | 14.263 | 342.59 | 5114.2 | 2443.8 | -615.97
| 5900 | 12.263 | 342.59 | 5211.53 | 2465.68 | -622.83
| 6000 | 10.263 | 342.59 | 5309.6 | 2484.32 | -628.68
| 6100 | 8.263 | 342.59 | 5408.29 | 2499.68 | -633.49
| 6200 | 6.263 | 342.59 | 5507.49 | 2511.74 | -637.27
| 6300 | 4.263 | 342.59 | 5607.06 | 2520.49 | -640.02
| 6400 | 2.263 | 342.59 | 5706.89 | 2525.92 | -641.72
| 6500 | 0.263 | 342.59 | 5806.86 | 2528.03 | -642.38
| 6513.14 | 0 | 0 | 5820 | 2528.05 | -642.39
| 6600 | 0 | 0 | 5906.86 | 2528.05 | -642.39
| 6700 | 0 | 0 | 6006.86 | 2528.05 | -642.39
| 6800 | 0 | 0 | 6106.86 | 2528.05 | -642.39
| 6900 | 0 | 0 | 6206.86 | 2528.05 | -642.39
| 7000 | 0 | 0 | 6306.86 | 2528.05 | -642.39
| 7100 | 0 | 0 | 6406.86 | 2528.05 | -642.39
| 7200 | 0 | 0 | 6506.86 | 2528.05 | -642.39
| 7300 | 0 | 0 | 6606.86 | 2528.05 | -642.39
| 7400 | 0 | 0 | 6706.86 | 2528.05 | -642.39
| 7500 | 0 | 0 | 6806.86 | 2528.05 | -642.39
| 7600 | 0 | 0 | 6906.86 | 2528.05 | -642.39
| 7700 | 0 | 0 | 7006.86 | 2528.05 | -642.39
| 7800 | 0 | 0 | 7106.86 | 2528.05 | -642.39
| 7900 | 0 | 0 | 7206.86 | 2528.05 | -642.39
| 8000 | 0 | 0 | 7306.86 | 2528.05 | -642.39
| 8100 | 0 | 0 | 7406.86 | 2528.05 | -642.39
| 8200 | 0 | 0 | 7506.86 | 2528.05 | -642.39
| 8300 | 0 | 0 | 7606.86 | 2528.05 | -642.39
| 8400 | 0 | 0 | 7706.86 | 2528.05 | -642.39
| 8478.14 | 0 | 0 | 7785 | 2528.05 | -642.39

## Lookup (hidden)
North Reference | RetunValue | Grid Type | ReturnValue | Deviation Indicator | ReturnValue
| 2 |  | 0 |  | 2
True |  | SPCS-Colorado Central-NAD27 |  | Directional
Grid |  | SPCS-Colorado Central-NAD83 |  | High Angle
|  | SPCS-Colorado North-NAD27 |  | Horizontal
SPCS-Colorado North-NAD83
SPCS-Colorado South-NAD27
SPCS-Colorado South-NAD83
UTM-Zone 12 NAD27
UTM-Zone 12 NAD83
UTM-Zone 13 NAD27
UTM-Zone 13 NAD83