## Data
Header Information | measured depth (ft) | inclination (°) | azimuth (°) | true vertical depth (ft) | northing +N/-S (ft) | easting +E/-W (ft)
Operator Name | 0 | 0 | 0 | 0 | 0 | 0
Kerr-McGee | 100 | 0 | 0 | 100 | 0 | 0
Operator Number | 200 | 0 | 0 | 200 | 0 | 0
47120 | 300 | 0 | 0 | 300 | 0 | 0
Well Name and Number | 400 | 0 | 0 | 400 | 0 | 0
ALVIN 27G-29HZ | 500 | 0 | 0 | 500 | 0 | 0
API Number (if available) | 600 | 0 | 0 | 600 | 0 | 0
05-123-42209 | 700 | 0 | 0 | 700 | 0 | 0
Location: QQ SEC TWP RGE | 800 | 0 | 0 | 800 | 0 | 0
SESE Sec 29-T2N-R65W | 900 | 0 | 0 | 900 | 0 | 0
Citing Type: Planned or Actual | 1000 | 0 | 0 | 1000 | 0 | 0
Planned | 1100 | 0 | 0 | 1100 | 0 | 0
Deviation Indicator | 1200 | 0 | 0 | 1200 | 0 | 0
Horizontal | 1300 | 0 | 0 | 1300 | 0 | 0
North Reference | 1400 | 0 | 0 | 1400 | 0 | 0
True | 1500 | 0 | 0 | 1500 | 0 | 0
Grid Type | 1580 | 0 | 0 | 1580 | 0 | 0
#VALUE! | 1600 | 0.4 | 223.75 | 1600 | -0.05 | -0.05
| 1700 | 2.4 | 223.75 | 1699.96 | -1.82 | -1.74
| 1800 | 4.4 | 223.75 | 1799.78 | -6.1 | -5.84
| 1900 | 6.4 | 223.75 | 1899.33 | -12.9 | -12.35
| 2000 | 8.4 | 223.75 | 1998.5 | -22.2 | -21.25
| 2100 | 10.4 | 223.75 | 2097.15 | -34 | -32.55
| 2200 | 12.4 | 223.75 | 2195.17 | -48.27 | -46.21
| 2300 | 14.4 | 223.75 | 2292.44 | -65.01 | -62.24
| 2400 | 16.4 | 223.75 | 2388.85 | -84.2 | -80.6
| 2500 | 18.4 | 223.75 | 2484.27 | -105.8 | -101.28
| 2530 | 19 | 223.75 | 2512.68 | -112.74 | -107.93
| 2600 | 19 | 223.75 | 2578.87 | -129.21 | -123.69
| 2700 | 19 | 223.75 | 2673.42 | -152.73 | -146.2
| 2800 | 19 | 223.75 | 2767.97 | -176.24 | -168.72
| 2900 | 19 | 223.75 | 2862.53 | -199.76 | -191.23
| 3000 | 19 | 223.75 | 2957.08 | -223.28 | -213.74
| 3100 | 19 | 223.75 | 3051.63 | -246.8 | -236.26
| 3200 | 19 | 223.75 | 3146.18 | -270.31 | -258.77
| 3300 | 19 | 223.75 | 3240.73 | -293.83 | -281.28
| 3400 | 19 | 223.75 | 3335.29 | -317.35 | -303.8
| 3500 | 19 | 223.75 | 3429.84 | -340.87 | -326.31
| 3600 | 19 | 223.75 | 3524.39 | -364.39 | -348.82
| 3700 | 19 | 223.75 | 3618.94 | -387.9 | -371.34
| 3800 | 19 | 223.75 | 3713.49 | -411.42 | -393.85
| 3900 | 19 | 223.75 | 3808.04 | -434.94 | -416.36
| 4000 | 19 | 223.75 | 3902.6 | -458.46 | -438.88
| 4100 | 19 | 223.75 | 3997.15 | -481.98 | -461.39
| 4200 | 19 | 223.75 | 4091.7 | -505.49 | -483.9
| 4300 | 19 | 223.75 | 4186.25 | -529.01 | -506.42
| 4400 | 19 | 223.75 | 4280.8 | -552.53 | -528.93
| 4500 | 19 | 223.75 | 4375.36 | -576.05 | -551.45
| 4600 | 19 | 223.75 | 4469.91 | -599.56 | -573.96
| 4700 | 19 | 223.75 | 4564.46 | -623.08 | -596.47
| 4800 | 19 | 223.75 | 4659.01 | -646.6 | -618.99
| 4900 | 19 | 223.75 | 4753.56 | -670.12 | -641.5
| 5000 | 19 | 223.75 | 4848.11 | -693.64 | -664.01
| 5100 | 19 | 223.75 | 4942.67 | -717.15 | -686.53
| 5200 | 19 | 223.75 | 5037.22 | -740.67 | -709.04
| 5300 | 19 | 223.75 | 5131.77 | -764.19 | -731.55
| 5400 | 19 | 223.75 | 5226.32 | -787.71 | -754.07
| 5418 | 19 | 223.75 | 5243.34 | -791.94 | -758.12
| 5500 | 17.36 | 223.75 | 5321.25 | -810.42 | -775.81
| 5600 | 15.36 | 223.75 | 5417.19 | -830.77 | -795.29
| 5700 | 13.36 | 223.75 | 5514.06 | -848.68 | -812.44
| 5800 | 11.36 | 223.75 | 5611.74 | -864.14 | -827.24
| 5900 | 9.36 | 223.75 | 5710.1 | -877.13 | -839.67
| 6000 | 7.36 | 223.75 | 5809.04 | -887.64 | -849.73
| 6100 | 5.36 | 223.75 | 5908.42 | -895.64 | -857.39
| 6200 | 3.36 | 223.75 | 6008.12 | -901.13 | -862.64
| 6300 | 1.36 | 223.75 | 6108.03 | -904.1 | -865.49
| 6368 | 0 | 0 | 6176.03 | -904.69 | -866.05
| 6400 | 0 | 0 | 6208.03 | -904.69 | -866.05
| 6500 | 0 | 0 | 6308.03 | -904.69 | -866.05
| 6600 | 0 | 0 | 6408.03 | -904.69 | -866.05
| 6683.36 | 0 | 0 | 6491.39 | -904.69 | -866.05
| 6700 | 1.4976 | 359.1992 | 6508.02 | -904.47 | -866.05
| 6750 | 5.9976 | 359.1992 | 6557.9 | -901.2 | -866.1
| 6800 | 10.4976 | 359.1992 | 6607.37 | -894.03 | -866.2
| 6850 | 14.9976 | 359.1992 | 6656.13 | -883 | -866.35
| 6900 | 19.4976 | 359.1992 | 6703.87 | -868.18 | -866.56
| 6950 | 23.9976 | 359.1992 | 6750.3 | -849.66 | -866.82
| 7000 | 28.4976 | 359.1992 | 6795.13 | -827.56 | -867.13
| 7050 | 32.9976 | 359.1992 | 6838.09 | -802.01 | -867.48
| 7100 | 37.4976 | 359.1992 | 6878.91 | -773.16 | -867.89
| 7150 | 41.9976 | 359.1992 | 6917.35 | -741.2 | -868.33
| 7200 | 46.4976 | 359.1992 | 6953.16 | -706.33 | -868.82
| 7250 | 50.9976 | 359.1992 | 6986.12 | -668.75 | -869.35
| 7300 | 55.4976 | 359.1992 | 7016.03 | -628.7 | -869.91
| 7350 | 59.9976 | 359.1992 | 7042.7 | -586.43 | -870.5
| 7400 | 64.4976 | 359.1992 | 7065.98 | -542.2 | -871.12
| 7450 | 68.9976 | 359.1992 | 7085.71 | -496.28 | -871.76
| 7500 | 73.4976 | 359.1992 | 7101.78 | -448.95 | -872.42
| 7550 | 77.9976 | 359.1992 | 7114.09 | -400.5 | -873.1
| 7600 | 82.4976 | 359.1992 | 7122.56 | -351.24 | -873.78
| 7650 | 86.9976 | 359.1992 | 7127.13 | -301.47 | -874.48
| 7684.95 | 90.1434 | 359.1992 | 7128 | -266.53 | -874.97
| 7700 | 90.1434 | 359.1992 | 7127.97 | -251.49 | -875.18
| 7800 | 90.1434 | 359.1992 | 7127.72 | -151.5 | -876.58
| 7900 | 90.1434 | 359.1992 | 7127.47 | -51.51 | -877.97
| 8000 | 90.1434 | 359.1992 | 7127.21 | 48.48 | -879.37
| 8100 | 90.1434 | 359.1992 | 7126.96 | 148.47 | -880.77
| 8200 | 90.1434 | 359.1992 | 7126.71 | 248.46 | -882.17
| 8300 | 90.1434 | 359.1992 | 7126.46 | 348.45 | -883.56
| 8400 | 90.1434 | 359.1992 | 7126.21 | 448.44 | -884.96
| 8500 | 90.1434 | 359.1992 | 7125.96 | 548.43 | -886.36
| 8600 | 90.1434 | 359.1992 | 7125.71 | 648.42 | -887.76
| 8700 | 90.1434 | 359.1992 | 7125.46 | 748.41 | -889.15
| 8800 | 90.1434 | 359.1992 | 7125.21 | 848.4 | -890.55
| 8900 | 90.1434 | 359.1992 | 7124.96 | 948.39 | -891.95
| 9000 | 90.1434 | 359.1992 | 7124.71 | 1048.38 | -893.35
| 9100 | 90.1434 | 359.1992 | 7124.46 | 1148.37 | -894.74
| 9200 | 90.1434 | 359.1992 | 7124.21 | 1248.36 | -896.14
| 9300 | 90.1434 | 359.1992 | 7123.96 | 1348.35 | -897.54
| 9400 | 90.1434 | 359.1992 | 7123.71 | 1448.34 | -898.94
| 9500 | 90.1434 | 359.1992 | 7123.46 | 1548.33 | -900.34
| 9600 | 90.1434 | 359.1992 | 7123.21 | 1648.32 | -901.73
| 9700 | 90.1434 | 359.1992 | 7122.96 | 1748.31 | -903.13
| 9800 | 90.1434 | 359.1992 | 7122.71 | 1848.3 | -904.53
| 9900 | 90.1434 | 359.1992 | 7122.46 | 1948.29 | -905.93
| 10000 | 90.1434 | 359.1992 | 7122.21 | 2048.28 | -907.32
| 10100 | 90.1434 | 359.1992 | 7121.96 | 2148.27 | -908.72
| 10200 | 90.1434 | 359.1992 | 7121.71 | 2248.26 | -910.12
| 10300 | 90.1434 | 359.1992 | 7121.46 | 2348.25 | -911.52
| 10400 | 90.1434 | 359.1992 | 7121.21 | 2448.24 | -912.91
| 10500 | 90.1434 | 359.1992 | 7120.96 | 2548.23 | -914.31
| 10600 | 90.1434 | 359.1992 | 7120.71 | 2648.22 | -915.71
| 10700 | 90.1434 | 359.1992 | 7120.46 | 2748.21 | -917.11
| 10800 | 90.1434 | 359.1992 | 7120.2 | 2848.2 | -918.5
| 10900 | 90.1434 | 359.1992 | 7119.95 | 2948.19 | -919.9
| 11000 | 90.1434 | 359.1992 | 7119.7 | 3048.18 | -921.3
| 11100 | 90.1434 | 359.1992 | 7119.45 | 3148.17 | -922.7
| 11200 | 90.1434 | 359.1992 | 7119.2 | 3248.16 | -924.09
| 11300 | 90.1434 | 359.1992 | 7118.95 | 3348.15 | -925.49
| 11400 | 90.1434 | 359.1992 | 7118.7 | 3448.14 | -926.89
| 11500 | 90.1434 | 359.1992 | 7118.45 | 3548.13 | -928.29
| 11600 | 90.1434 | 359.1992 | 7118.2 | 3648.12 | -929.68
| 11700 | 90.1434 | 359.1992 | 7117.95 | 3748.11 | -931.08
| 11800 | 90.1434 | 359.1992 | 7117.7 | 3848.1 | -932.48
| 11900 | 90.1434 | 359.1992 | 7117.45 | 3948.09 | -933.88
| 12000 | 90.1434 | 359.1992 | 7117.2 | 4048.08 | -935.28
| 12100 | 90.1434 | 359.1992 | 7116.95 | 4148.07 | -936.67
| 12200 | 90.1434 | 359.1992 | 7116.7 | 4248.06 | -938.07
| 12300 | 90.1434 | 359.1992 | 7116.45 | 4348.05 | -939.47
| 12400 | 90.1434 | 359.1992 | 7116.2 | 4448.04 | -940.87
| 12500 | 90.1434 | 359.1992 | 7115.95 | 4548.03 | -942.26
| 12600 | 90.1434 | 359.1992 | 7115.7 | 4648.02 | -943.66
| 12700 | 90.1434 | 359.1992 | 7115.45 | 4748.01 | -945.06
| 12800 | 90.1434 | 359.1992 | 7115.2 | 4848 | -946.46
| 12878.98 | 90.1434 | 359.1992 | 7115 | 4926.97 | -947.56

## Lookup (hidden)
North Reference | RetunValue | Grid Type | ReturnValue | Deviation Indicator | ReturnValue
| 2 |  | 0 |  | 4
True |  | SPCS-Colorado Central-NAD27 |  | Directional
Grid |  | SPCS-Colorado Central-NAD83 |  | High Angle
|  | SPCS-Colorado North-NAD27 |  | Horizontal
SPCS-Colorado North-NAD83
SPCS-Colorado South-NAD27
SPCS-Colorado South-NAD83
UTM-Zone 12 NAD27
UTM-Zone 12 NAD83
UTM-Zone 13 NAD27
UTM-Zone 13 NAD83