## Data
Header Information | measured depth (ft) | inclination (°) | azimuth (°) | true vertical depth (ft) | northing +N/-S (ft) | easting +E/-W (ft)
Operator Name | 0 | 0 | 0 | 0 | 0 | 0
GRMR Oil & Gas LLC | 100 | 0 | 0 | 100 | 0 | 0
Operator Number | 200 | 0 | 0 | 200 | 0 | 0
| 300 | 0 | 0 | 300 | 0 | 0
Well Name and Number | 400 | 0 | 0 | 400 | 0 | 0
Stover Federal # 9-12 D1 | 500 | 0 | 0 | 500 | 0 | 0
API Number (if available) | 600 | 0 | 0 | 600 | 0 | 0
| 700 | 0 | 0 | 700 | 0 | 0
Location: QQ SEC TWP RGE | 800 | 0 | 0 | 800 | 0 | 0
NWSW Sec 9 T4N R90W | 898.7079 | 0 | 0 | 898.7079 | 0 | 0
Citing Type: Planned or Actual | 900 | 0.0517 | 168.9696 | 900 | -0.0006 | 0.0001
Planned | 1000 | 4.0517 | 168.9696 | 999.9156 | -3.5138 | 0.685
Deviation Indicator | 1100 | 8.0517 | 168.9696 | 1099.3381 | -13.8595 | 2.7017
Directional | 1200 | 12.0517 | 168.9696 | 1197.7832 | -30.9872 | 6.0404
North Reference | 1300 | 16.0517 | 168.9696 | 1294.7712 | -54.8135 | 10.6849
True | 1400 | 20.0517 | 168.9696 | 1389.8296 | -85.2224 | 16.6125
Grid Type | 1500 | 24.0517 | 168.9696 | 1482.4954 | -122.0656 | 23.7944
#VALUE! | 1600 | 28.0517 | 168.9696 | 1572.317 | -165.1636 | 32.1956
| 1700 | 32.0517 | 168.9696 | 1658.8568 | -214.3066 | 41.7751
| 1800 | 36.0517 | 168.9696 | 1741.6932 | -269.255 | 52.4862
| 1898.7079 | 40 | 168.9696 | 1819.4333 | -328.9256 | 64.1179
| 1900 | 40 | 168.9696 | 1820.4231 | -329.7408 | 64.2768
| 2000 | 40 | 168.9696 | 1897.0276 | -392.8321 | 76.5753
| 2100 | 40 | 168.9696 | 1973.632 | -455.9233 | 88.8737
| 2200 | 40 | 168.9696 | 2050.2365 | -519.0146 | 101.1722
| 2300 | 40 | 168.9696 | 2126.8409 | -582.1059 | 113.4707
| 2400 | 40 | 168.9696 | 2203.4454 | -645.1971 | 125.7691
| 2500 | 40 | 168.9696 | 2280.0498 | -708.2884 | 138.0676
| 2600 | 40 | 168.9696 | 2356.6542 | -771.3796 | 150.366
| 2700 | 40 | 168.9696 | 2433.2587 | -834.4709 | 162.6645
| 2800 | 40 | 168.9696 | 2509.8631 | -897.5622 | 174.963
| 2900 | 40 | 168.9696 | 2586.4676 | -960.6534 | 187.2614
| 3000 | 40 | 168.9696 | 2663.072 | -1023.7447 | 199.5599
| 3100 | 40 | 168.9696 | 2739.6765 | -1086.8359 | 211.8584
| 3200 | 40 | 168.9696 | 2816.2809 | -1149.9272 | 224.1568
| 3300 | 40 | 168.9696 | 2892.8854 | -1213.0184 | 236.4553
| 3400 | 40 | 168.9696 | 2969.4898 | -1276.1097 | 248.7537
| 3500 | 40 | 168.9696 | 3046.0942 | -1339.201 | 261.0522
| 3600 | 40 | 168.9696 | 3122.6987 | -1402.2922 | 273.3507
| 3700 | 40 | 168.9696 | 3199.3031 | -1465.3835 | 285.6491
| 3800 | 40 | 168.9696 | 3275.9076 | -1528.4747 | 297.9476
| 3900 | 40 | 168.9696 | 3352.512 | -1591.566 | 310.2461
| 4000 | 40 | 168.9696 | 3429.1165 | -1654.6573 | 322.5445
| 4100 | 40 | 168.9696 | 3505.7209 | -1717.7485 | 334.843
| 4200 | 40 | 168.9696 | 3582.3254 | -1780.8398 | 347.1414
| 4300 | 40 | 168.9696 | 3658.9298 | -1843.931 | 359.4399
| 4400 | 40 | 168.9696 | 3735.5342 | -1907.0223 | 371.7384
| 4500 | 40 | 168.9696 | 3812.1387 | -1970.1136 | 384.0368
| 4600 | 40 | 168.9696 | 3888.7431 | -2033.2048 | 396.3353
| 4700 | 40 | 168.9696 | 3965.3476 | -2096.2961 | 408.6338
| 4800 | 40 | 168.9696 | 4041.952 | -2159.3873 | 420.9322
| 4898.3598 | 40 | 168.9696 | 4117.3 | -2221.4438 | 433.029

## Lookup (hidden)
North Reference | RetunValue | Grid Type | ReturnValue | Deviation Indicator | ReturnValue
| 2 |  | 0 |  | 2
True |  | SPCS-Colorado Central-NAD27 |  | Directional
Grid |  | SPCS-Colorado Central-NAD83 |  | High Angle
|  | SPCS-Colorado North-NAD27 |  | Horizontal
SPCS-Colorado North-NAD83
SPCS-Colorado South-NAD27
SPCS-Colorado South-NAD83
UTM-Zone 12 NAD27
UTM-Zone 12 NAD83
UTM-Zone 13 NAD27
UTM-Zone 13 NAD83