## Data
Header Information | measured depth (ft) | inclination (°) | azimuth (°) | true vertical depth (ft) | northing +N/-S (ft) | easting +E/-W (ft)
Operator Name | 0 | 0 | 238.96 | 0 | 0 | 0
KERR-MCGEE | 16 | 0 | 238.96 | 16 | 0 | 0
Operator Number | 116 | 0.14 | 238.96 | 116 | -0.06 | -0.1
47120 | 216 | 0.37 | 259.34 | 216 | -0.19 | -0.53
Well Name and Number | 316 | 0.58 | 240.59 | 316 | -0.49 | -1.28
REYNOLDS CATTLE 3N-19HZ | 416 | 0.67 | 238.49 | 415.99 | -1.05 | -2.22
API Number (if available) | 516 | 0.65 | 216.91 | 515.98 | -1.81 | -3.06
05-123-39131 | 616 | 0.51 | 216.88 | 615.98 | -2.62 | -3.67
Location: QQ SEC TWP RGE | 716 | 0.53 | 195.28 | 715.97 | -3.42 | -4.06
NENE SECT. 23-T3N-R68W | 816 | 0.39 | 168.95 | 815.97 | -4.2 | -4.12
Citing Type: Planned or Actual | 916 | 0.58 | 191.3 | 915.97 | -5.03 | -4.15
ACTUAL | 1016 | 0.5 | 193.99 | 1015.96 | -5.95 | -4.36
Deviation Indicator | 1116 | 0.5 | 204.81 | 1115.96 | -6.77 | -4.64
Horizontal | 1216 | 0.31 | 196.11 | 1215.96 | -7.42 | -4.9
North Reference | 1281 | 0.05 | 51.83 | 1280.96 | -7.58 | -4.93
True | 1400 | 0.25 | 247.54 | 1399.96 | -7.64 | -5.13
Grid Type | 1493 | 2.23 | 171.64 | 1492.93 | -9.51 | -5.05
#VALUE! | 1588 | 4.71 | 176.12 | 1587.75 | -15.23 | -4.52
| 1679 | 6.02 | 176.1 | 1678.35 | -23.72 | -3.94
| 1771 | 7.6 | 178.84 | 1769.7 | -34.62 | -3.49
| 1864 | 8.95 | 183.55 | 1861.73 | -47.99 | -3.81
| 1955 | 11.1 | 183.87 | 1951.33 | -63.79 | -4.84
| 2046 | 10.36 | 183.04 | 2040.74 | -80.7 | -5.87
| 2138 | 9.67 | 183.05 | 2131.34 | -96.68 | -6.72
| 2230 | 9.93 | 185.06 | 2222 | -112.3 | -7.83
| 2321 | 10.32 | 178.92 | 2311.58 | -128.26 | -8.37
| 2413 | 9.76 | 177.85 | 2402.17 | -144.3 | -7.92
| 2505 | 10.65 | 177.29 | 2492.72 | -160.58 | -7.23
| 2689 | 9.94 | 176.86 | 2673.75 | -193.42 | -5.55
| 2781 | 9.23 | 176.6 | 2764.47 | -208.72 | -4.68
| 2873 | 9.92 | 176.1 | 2855.19 | -223.99 | -3.7
| 2964 | 9.12 | 177.96 | 2944.93 | -239.01 | -2.91
| 3056 | 8.77 | 175.76 | 3035.81 | -253.3 | -2.13
| 3148 | 9.64 | 181.58 | 3126.63 | -267.99 | -1.83
| 3240 | 8.79 | 183.36 | 3217.44 | -282.71 | -2.45
| 3331 | 9.43 | 180.11 | 3307.29 | -297.1 | -2.87
| 3423 | 8.81 | 177.34 | 3398.13 | -311.68 | -2.56
| 3514 | 8.43 | 172.56 | 3488.1 | -325.25 | -1.38
| 3606 | 9.25 | 176.21 | 3579.01 | -339.32 | -0.01
| 3698 | 9.98 | 178.89 | 3669.72 | -354.67 | 0.63
| 3789 | 10.48 | 179.81 | 3759.27 | -370.83 | 0.81
| 3881 | 9.61 | 182.33 | 3849.86 | -386.87 | 0.53
| 3973 | 8.24 | 181.6 | 3940.75 | -401.13 | 0.03
| 4064 | 6.1 | 179.04 | 4031.03 | -412.49 | -0.07
| 4156 | 4.41 | 173.96 | 4122.64 | -420.89 | 0.38
| 4248 | 2.96 | 171.91 | 4214.45 | -426.76 | 1.09
| 4333 | 0.68 | 178 | 4299.4 | -429.44 | 1.42
| 4419 | 0.56 | 311.72 | 4385.4 | -429.67 | 1.12
| 4504 | 0.62 | 304.49 | 4470.39 | -429.13 | 0.43
| 4674 | 0.82 | 329.4 | 4640.38 | -427.57 | -0.95
| 4929 | 0.91 | 302.62 | 4895.35 | -424.9 | -3.58
| 5185 | 0.78 | 268.5 | 5151.32 | -423.85 | -7.04
| 5440 | 0.8 | 278.54 | 5406.3 | -423.63 | -10.53
| 5525 | 1.39 | 57.16 | 5491.29 | -422.99 | -10.25
| 5695 | 0.85 | 80.21 | 5661.26 | -421.65 | -7.28
| 5951 | 0.13 | 97.01 | 5917.25 | -421.37 | -5.12
| 6207 | 0.04 | 6.28 | 6173.25 | -421.31 | -4.82
| 6377 | 0.11 | 85.92 | 6343.25 | -421.24 | -4.65
| 6462 | 0.56 | 51.05 | 6428.25 | -420.98 | -4.25
| 6505 | 4.05 | 82.81 | 6471.21 | -420.65 | -2.57
| 6547 | 9.59 | 86.2 | 6512.89 | -420.24 | 2.39
| 6590 | 15.25 | 87.68 | 6554.87 | -419.77 | 11.62
| 6632 | 18.8 | 86.95 | 6595.02 | -419.18 | 23.9
| 6675 | 19.84 | 85.98 | 6635.6 | -418.3 | 38.1
| 6717 | 22.94 | 89.9 | 6674.71 | -417.79 | 53.4
| 6760 | 24.36 | 91.41 | 6714.09 | -417.99 | 70.65
| 6803 | 28.25 | 91.64 | 6752.63 | -418.5 | 89.69
| 6846 | 31.59 | 91.26 | 6789.9 | -419.04 | 111.13
| 6888 | 35.08 | 89.32 | 6824.98 | -419.14 | 134.21
| 6931 | 41.64 | 87.6 | 6858.68 | -418.4 | 160.86
| 6973 | 46.19 | 87.56 | 6888.93 | -417.17 | 189.96
| 7016 | 49.04 | 87.18 | 6917.91 | -415.71 | 221.69
| 7058 | 52.47 | 88.03 | 6944.48 | -414.35 | 254.18
| 7101 | 53.32 | 88.29 | 6970.42 | -413.25 | 288.45
| 7143 | 57.6 | 89.97 | 6994.23 | -412.74 | 323.04
| 7186 | 61.54 | 90.86 | 7016.01 | -413.01 | 360.11
| 7228 | 66.57 | 91.05 | 7034.37 | -413.65 | 397.86
| 7271 | 69.49 | 90.56 | 7050.46 | -414.2 | 437.72
| 7313 | 69.7 | 91.16 | 7065.1 | -414.79 | 477.08
| 7356 | 69.85 | 91.01 | 7079.97 | -415.56 | 517.43
| 7398 | 74.21 | 91.44 | 7092.92 | -416.41 | 557.36
| 7441 | 79.6 | 91.64 | 7102.66 | -417.54 | 599.21
| 7492 | 82.83 | 90.67 | 7110.45 | -418.55 | 649.59
| 7546 | 87.502 | 92.627 | 7115 | -420.1 | 703.36
| 7605 | 92.61 | 94.75 | 7114.94 | -423.9 | 762.22
| 7697 | 92.73 | 93.57 | 7110.66 | -430.57 | 853.87
| 7788 | 91.57 | 91.29 | 7107.24 | -434.42 | 944.72
| 7880 | 89.69 | 90.2 | 7106.23 | -435.62 | 1036.7
| 7972 | 89.38 | 89.58 | 7106.98 | -435.44 | 1128.7
| 8063 | 90.67 | 89.66 | 7106.94 | -434.84 | 1219.69
| 8155 | 90.46 | 89.8 | 7106.03 | -434.4 | 1311.69
| 8247 | 90.46 | 90.31 | 7105.29 | -434.49 | 1403.68
| 8338 | 89.32 | 90.2 | 7105.47 | -434.9 | 1494.68
| 8522 | 90.24 | 89.69 | 7106.17 | -434.72 | 1678.68
| 8614 | 90.24 | 89.35 | 7105.79 | -433.95 | 1770.67
| 8705 | 89.26 | 90.35 | 7106.19 | -433.71 | 1861.67
| 8797 | 90.24 | 90.42 | 7106.59 | -434.33 | 1953.67
| 8889 | 89.01 | 90.8 | 7107.19 | -435.31 | 2045.66
| 8981 | 87.1 | 90.43 | 7110.31 | -436.29 | 2137.59
| 9072 | 87.65 | 90.71 | 7114.48 | -437.2 | 2228.49
| 9164 | 87.72 | 90.94 | 7118.2 | -438.52 | 2320.41
| 9256 | 89.56 | 90.42 | 7120.38 | -439.61 | 2412.37
| 9348 | 91.13 | 90.18 | 7119.82 | -440.1 | 2504.37
| 9440 | 91.72 | 90.18 | 7117.54 | -440.38 | 2596.34
| 9531 | 92.95 | 90.38 | 7113.83 | -440.83 | 2687.26
| 9623 | 91.69 | 90.78 | 7110.11 | -441.76 | 2779.18
| 9714 | 89.78 | 90.57 | 7108.94 | -442.83 | 2870.16
| 9806 | 89.87 | 89.85 | 7109.22 | -443.17 | 2962.16
| 9898 | 90.52 | 89.75 | 7108.91 | -442.85 | 3054.15
| 9990 | 91.19 | 90.09 | 7107.53 | -442.72 | 3146.14
| 10081 | 92.46 | 89.32 | 7104.63 | -442.25 | 3237.09
| 10173 | 92.4 | 90.03 | 7100.73 | -441.73 | 3329.01
| 10265 | 90.92 | 91.22 | 7098.07 | -442.73 | 3420.96
| 10357 | 91.97 | 90.79 | 7095.75 | -444.35 | 3512.92
| 10442 | 90.8 | 90.79 | 7093.69 | -445.52 | 3597.88
| 10527 | 88.27 | 91.66 | 7094.38 | -447.33 | 3682.85
| 10612 | 89.07 | 91.04 | 7096.36 | -449.34 | 3767.8
| 10697 | 89.5 | 91.02 | 7097.42 | -450.86 | 3852.78
| 10782 | 90.24 | 90.69 | 7097.61 | -452.13 | 3937.77
| 10867 | 89.72 | 91.26 | 7097.64 | -453.58 | 4022.76
| 10953 | 88.39 | 92.41 | 7099.06 | -456.33 | 4108.7
| 11038 | 88.89 | 92.23 | 7101.08 | -459.77 | 4193.61
| 11123 | 89.51 | 91.99 | 7102.26 | -462.9 | 4278.54
| 11208 | 90.98 | 92.83 | 7101.9 | -466.48 | 4363.46
| 11293 | 90.46 | 91.38 | 7100.83 | -469.6 | 4448.39
| 11378 | 91.23 | 91.38 | 7099.58 | -471.64 | 4533.36
| 11463 | 91.66 | 91.25 | 7097.43 | -473.59 | 4618.31
| 11548 | 92.15 | 91.55 | 7094.61 | -475.67 | 4703.24
| 11633 | 91.14 | 91.03 | 7092.17 | -477.58 | 4788.18
| 11718 | 91.23 | 91.36 | 7090.41 | -479.35 | 4873.14
| 11803 | 92.31 | 91.13 | 7087.79 | -481.2 | 4958.08
| 11888 | 91.78 | 90.45 | 7084.75 | -482.37 | 5043.02
| 11973 | 90.52 | 89.93 | 7083.05 | -482.65 | 5128
| 12059 | 91.44 | 89.96 | 7081.58 | -482.57 | 5213.98
| 12144 | 90.12 | 90.01 | 7080.42 | -482.55 | 5298.98
| 12229 | 88.55 | 90.26 | 7081.41 | -482.75 | 5383.97
| 12314 | 89.47 | 90.47 | 7082.87 | -483.29 | 5468.95
| 12399 | 89.66 | 90.44 | 7083.52 | -483.96 | 5553.95
| 12484 | 90.3 | 90.21 | 7083.55 | -484.45 | 5638.94
| 12570 | 91.44 | 89.99 | 7082.24 | -484.6 | 5724.93
| 12655 | 90.98 | 89.66 | 7080.45 | -484.34 | 5809.91
| 12740 | 89.16 | 89.56 | 7080.34 | -483.76 | 5894.91
| 12825 | 91.01 | 89.85 | 7080.22 | -483.32 | 5979.9
| 12910 | 90.15 | 89.4 | 7079.36 | -482.77 | 6064.9
| 12995 | 87.72 | 90.16 | 7080.94 | -482.44 | 6149.87
| 13081 | 88.22 | 90.13 | 7083.98 | -482.66 | 6235.82
| 13167 | 89.04 | 89.92 | 7086.04 | -482.69 | 6321.79
| 13252 | 89.87 | 88.93 | 7086.85 | -481.84 | 6406.78
| 13337 | 90.3 | 88.74 | 7086.72 | -480.11 | 6491.76
| 13422 | 91.47 | 89.98 | 7085.41 | -479.16 | 6576.75
| 13507 | 92.28 | 90.41 | 7082.63 | -479.45 | 6661.7
| 13592 | 91.42 | 90.72 | 7079.88 | -480.29 | 6746.65
| 13677 | 89.07 | 91.16 | 7079.52 | -481.68 | 6831.63
| 13762 | 89.75 | 90.94 | 7080.4 | -483.24 | 6916.61
| 13847 | 90.8 | 90.73 | 7079.99 | -484.48 | 7001.6
| 13932 | 91.97 | 90.42 | 7077.93 | -485.33 | 7086.57
| 14017 | 91.78 | 90.29 | 7075.15 | -485.86 | 7171.52
| 14102 | 88.8 | 90.48 | 7074.72 | -486.43 | 7256.51
| 14187 | 89.16 | 90.24 | 7076.24 | -486.96 | 7341.5
| 14272 | 89.44 | 90.39 | 7077.27 | -487.43 | 7426.49
| 14303 | 89.53 | 90.25 | 7077.55 | -487.61 | 7457.49
| 14371 | 89.53 | 90.25 | 7078.11 | -487.9 | 7525.48

## Lookup (hidden)
North Reference | RetunValue | Grid Type | ReturnValue | Deviation Indicator | ReturnValue
| 2 |  | 0 |  | 4
True |  | SPCS-Colorado Central-NAD27 |  | Directional
Grid |  | SPCS-Colorado Central-NAD83 |  | High Angle
|  | SPCS-Colorado North-NAD27 |  | Horizontal
SPCS-Colorado North-NAD83
SPCS-Colorado South-NAD27
SPCS-Colorado South-NAD83
UTM-Zone 12 NAD27
UTM-Zone 12 NAD83
UTM-Zone 13 NAD27
UTM-Zone 13 NAD83