## Data
Header Information | measured depth (ft) | inclination (°) | azimuth (°) | true vertical depth (ft) | northing +N/-S (ft) | easting +E/-W (ft)
Operator Name | 0 | 0 | 0 | 0 | 0 | 0
Noble Energy INC | 281 | 0.4 | 163.22 | 281 | -0.94 | 0.28
Operator Number | 528 | 0.4 | 240.12 | 527.99 | -2.19 | -0.22
100322 | 734 | 0.18 | 109.76 | 733.99 | -2.66 | -0.53
Well Name and Number | 918 | 0.18 | 93.67 | 917.99 | -2.78 | 0.03
Neal LC 35-738 | 1010 | 0.22 | 115.83 | 1009.99 | -2.86 | 0.33
API Number (if available) | 1102 | 0.37 | 126.48 | 1101.99 | -3.12 | 0.73
05-123-40683 | 1211 | 0.35 | 150.05 | 1210.99 | -3.62 | 1.18
Location: QQ SEC TWP RGE | 1302 | 0.42 | 147.28 | 1301.98 | -4.14 | 1.5
SESW Sec. 26-T9N-R59W | 1394 | 0.5 | 142.45 | 1393.98 | -4.74 | 1.92
Citing Type: Planned or Actual | 1486 | 0.43 | 146.82 | 1485.98 | -5.35 | 2.36
Actual | 1579 | 1.45 | 218.67 | 1578.97 | -6.56 | 1.81
Actual | 1670 | 3.31 | 206.24 | 1669.89 | -9.81 | -0.07
Horizontal | 1763 | 4.91 | 206.85 | 1762.64 | -15.77 | -3.05
North Reference | 1854 | 6.35 | 204.77 | 1853.2 | -23.82 | -6.92
Grid | 1946 | 7.89 | 198.85 | 1944.49 | -34.41 | -11.09
Grid Type | 2038 | 8.79 | 201.73 | 2035.52 | -46.92 | -15.74
SPCS-Colorado North-NAD83 | 2129 | 9.6 | 197.98 | 2125.35 | -60.6 | -20.65
| 2222 | 9.89 | 194.37 | 2217.01 | -75.71 | -25.03
| 2314 | 9.36 | 189.23 | 2307.71 | -90.75 | -28.19
| 2405 | 9.37 | 187.71 | 2397.5 | -105.39 | -30.37
| 2498 | 9.44 | 191.88 | 2489.25 | -120.36 | -32.96
| 2590 | 9.05 | 198.25 | 2580.06 | -134.61 | -36.78
| 2683 | 9.39 | 201.2 | 2671.86 | -148.63 | -41.81
| 2778 | 9.65 | 199.71 | 2765.55 | -163.35 | -47.3
| 2872 | 9.7 | 198.44 | 2858.21 | -178.28 | -52.46
| 2967 | 9.18 | 197.28 | 2951.93 | -193.11 | -57.24
| 3062 | 8.41 | 194.11 | 3045.81 | -207.09 | -61.19
| 3157 | 6.09 | 183.42 | 3140.05 | -218.86 | -63.18
| 3251 | 5.93 | 185.99 | 3233.53 | -228.66 | -63.99
| 3346 | 8.45 | 203.58 | 3327.79 | -239.94 | -67.29
| 3441 | 9.18 | 202.52 | 3421.66 | -253.34 | -72.99
| 3535 | 9.65 | 201.78 | 3514.4 | -267.58 | -78.78
| 3630 | 9.91 | 201.44 | 3608.02 | -282.59 | -84.72
| 3724 | 10.19 | 201.25 | 3700.57 | -297.86 | -90.69
| 3819 | 10.11 | 201.76 | 3794.09 | -313.44 | -96.83
| 3913 | 10.03 | 200.52 | 3886.64 | -328.77 | -102.76
| 4008 | 9.26 | 199.14 | 3980.3 | -343.74 | -108.16
| 4103 | 9.01 | 198.9 | 4074.09 | -358 | -113.08
| 4198 | 8.35 | 198.53 | 4168 | -371.58 | -117.68
| 4292 | 8.13 | 198.42 | 4261.03 | -384.35 | -121.95
| 4387 | 7.59 | 197.66 | 4355.14 | -396.7 | -125.98
| 4482 | 7.11 | 200.66 | 4449.36 | -408.18 | -129.96
| 4577 | 6.49 | 202.96 | 4543.69 | -418.63 | -134.12
| 4671 | 4.34 | 190.79 | 4637.27 | -427.02 | -136.86
| 4766 | 2.11 | 158.18 | 4732.12 | -432.17 | -136.89
| 4861 | 1.84 | 155.62 | 4827.06 | -435.18 | -135.61
| 4956 | 1.95 | 160.15 | 4922.01 | -438.09 | -134.43
| 5051 | 2.02 | 166.67 | 5016.95 | -441.24 | -133.49
| 5145 | 1.81 | 158.36 | 5110.9 | -444.23 | -132.56
| 5240 | 1.81 | 155.88 | 5205.85 | -447 | -131.4
| 5335 | 1.57 | 157.73 | 5300.81 | -449.57 | -130.29
| 5430 | 1.74 | 152.67 | 5395.77 | -452.06 | -129.14
| 5477 | 6.75 | 179.42 | 5442.63 | -455.46 | -128.78
| 5524 | 13.08 | 175.7 | 5488.91 | -463.53 | -128.35
| 5571 | 17.53 | 175.23 | 5534.23 | -475.89 | -127.36
| 5619 | 20.57 | 175.19 | 5579.59 | -491.5 | -126.06
| 5666 | 23.71 | 175.31 | 5623.12 | -509.15 | -124.59
| 5713 | 27.43 | 180.11 | 5665.52 | -529.41 | -123.84
| 5760 | 29.9 | 184 | 5706.76 | -551.92 | -124.68
| 5808 | 31.29 | 180.53 | 5748.08 | -576.33 | -125.63
| 5855 | 35.38 | 174.78 | 5787.35 | -602.1 | -124.5
| 5903 | 38.21 | 173.96 | 5825.78 | -630.7 | -121.67
| 5950 | 44.16 | 173.27 | 5861.14 | -661.45 | -118.22
| 5998 | 50.36 | 174.82 | 5893.7 | -696.49 | -114.59
| 6045 | 55.45 | 177.28 | 5922.04 | -733.88 | -112.04
| 6093 | 62.2 | 178.26 | 5946.87 | -774.89 | -110.45
| 6140 | 66.34 | 177.67 | 5967.27 | -817.19 | -108.95
| 6187 | 69.85 | 177.74 | 5984.8 | -860.76 | -107.2
| 6234 | 73.34 | 178.29 | 5999.64 | -905.32 | -105.66
| 6282 | 77.48 | 179.39 | 6011.73 | -951.75 | -104.72
| 6329 | 83.43 | 180.26 | 6019.52 | -998.08 | -104.58
| 6371 | 87.17 | 180.44 | 6022.96 | -1039.93 | -104.84
| 6507 | 89.88 | 180.45 | 6026.46 | -1175.87 | -105.89
| 6598 | 89.91 | 180.62 | 6026.63 | -1266.87 | -106.74
| 6690 | 91.17 | 181.06 | 6025.76 | -1358.85 | -108.09
| 6783 | 89.85 | 179.5 | 6024.93 | -1451.84 | -108.55
| 6875 | 90.34 | 178.49 | 6024.78 | -1543.82 | -106.93
| 6967 | 89.94 | 177.81 | 6024.56 | -1635.77 | -103.96
| 7062 | 89.45 | 177.11 | 6025.06 | -1730.68 | -99.75
| 7157 | 90.46 | 177.41 | 6025.14 | -1825.57 | -95.21
| 7346 | 89.51 | 176.15 | 6025.19 | -2014.26 | -84.6
| 7441 | 88.46 | 176.6 | 6026.87 | -2109.06 | -78.59
| 7630 | 89.01 | 178.73 | 6031.04 | -2297.84 | -70.89
| 7725 | 89.41 | 180.68 | 6032.35 | -2392.83 | -70.4
| 7820 | 90.34 | 180.34 | 6032.56 | -2487.82 | -71.25
| 7914 | 91.11 | 180.77 | 6031.37 | -2581.81 | -72.16
| 8009 | 90.62 | 179.38 | 6029.93 | -2676.8 | -72.28
| 8104 | 90.55 | 179.47 | 6028.96 | -2771.79 | -71.33
| 8198 | 90.34 | 178.2 | 6028.23 | -2865.76 | -69.42
| 8293 | 90.55 | 178.69 | 6027.5 | -2960.72 | -66.84
| 8388 | 90.68 | 178.48 | 6026.48 | -3055.69 | -64.5
| 8482 | 90.18 | 178.19 | 6025.77 | -3149.65 | -61.77
| 8577 | 90.59 | 177.81 | 6025.13 | -3244.59 | -58.45
| 8672 | 90.37 | 177.8 | 6024.34 | -3339.51 | -54.81
| 8767 | 89.85 | 177.55 | 6024.16 | -3434.44 | -50.96
| 8862 | 89.2 | 177.3 | 6024.94 | -3529.34 | -46.69
| 8956 | 88.61 | 178.62 | 6026.74 | -3623.26 | -43.34
| 9051 | 91.97 | 179.03 | 6026.26 | -3718.22 | -41.4
| 9146 | 92.31 | 177.64 | 6022.71 | -3813.11 | -38.64
| 9241 | 92.87 | 177.38 | 6018.42 | -3907.93 | -34.52
| 9336 | 90.55 | 177.63 | 6015.58 | -4002.79 | -30.38
| 9430 | 91.11 | 177.44 | 6014.22 | -4096.69 | -26.34
| 9525 | 91.29 | 176.58 | 6012.23 | -4191.54 | -21.39
| 9620 | 89.85 | 177.9 | 6011.29 | -4286.42 | -16.81
| 9715 | 90.89 | 178.42 | 6010.67 | -4381.37 | -13.76
| 9810 | 91.05 | 177.45 | 6009.07 | -4476.29 | -10.34
| 9905 | 90.92 | 176.25 | 6007.43 | -4571.13 | -5.12
| 9999 | 91.69 | 176.44 | 6005.29 | -4664.91 | 0.87
| 10094 | 90.68 | 175.81 | 6003.33 | -4759.67 | 7.29
| 10189 | 91.29 | 175.32 | 6001.69 | -4854.38 | 14.64
| 10237 | 91.2 | 174.95 | 6000.65 | -4902.19 | 18.71
| 10305 | 91.2 | 174.95 | 5999.23 | -4969.91 | 24.69

## Lookup (hidden)
North Reference | RetunValue | Grid Type | ReturnValue | Deviation Indicator | ReturnValue
| 3 |  | 5 |  | 4
True |  | SPCS-Colorado Central-NAD27 |  | Directional
Grid |  | SPCS-Colorado Central-NAD83 |  | High Angle
|  | SPCS-Colorado North-NAD27 |  | Horizontal
SPCS-Colorado North-NAD83
SPCS-Colorado South-NAD27
SPCS-Colorado South-NAD83
UTM-Zone 12 NAD27
UTM-Zone 12 NAD83
UTM-Zone 13 NAD27
UTM-Zone 13 NAD83