## Data
Header Information | measured depth (ft) | inclination (°) | azimuth (°) | true vertical depth (ft) | northing +N/-S (ft) | easting +E/-W (ft)
Operator Name | 0 | 0 | 0 | 0 | 0 | 0
Ward Petroleum | 22 | 0 | 0 | 22 | 0 | 0
Operator Number | 100 | 0 | 0 | 100 | 0 | 0
10359 | 200 | 0 | 0 | 200 | 0 | 0
Well Name and Number | 300 | 0 | 0 | 300 | 0 | 0
Anderson 18-3-10HN | 400 | 0 | 0 | 400 | 0 | 0
API Number (if available) | 500 | 0 | 0 | 500 | 0 | 0
| 600 | 0 | 0 | 600 | 0 | 0
Location: QQ SEC TWP RGE | 700 | 0 | 0 | 700 | 0 | 0
SWSW Sec 18-T1S-R66W | 800 | 0 | 0 | 800 | 0 | 0
Citing Type: Planned or Actual | 900 | 0 | 0 | 900 | 0 | 0
Planned | 1000 | 0 | 0 | 1000 | 0 | 0
Deviation Indicator | 1100 | 0 | 0 | 1100 | 0 | 0
Horizontal | 1200 | 0 | 0 | 1200 | 0 | 0
North Reference | 1278 | 0 | 0 | 1278 | 0 | 0
Grid | 1300 | 0 | 0 | 1300 | 0 | 0
Grid Type | 1378 | 1.56 | 170.26 | 1377.99 | -1.05 | 0.18
SPCS-Colorado North-NAD83 | 1478 | 3.56 | 170.26 | 1477.89 | -5.45 | 0.94
| 1578 | 5.56 | 170.26 | 1577.56 | -13.28 | 2.28
| 1678 | 7.56 | 170.26 | 1676.9 | -24.54 | 4.21
| 1778 | 9.56 | 170.26 | 1775.79 | -39.21 | 6.73
| 1878 | 11.56 | 170.26 | 1874.09 | -57.27 | 9.83
| 1978 | 13.56 | 170.26 | 1971.69 | -78.7 | 13.51
| 1982.6 | 13.65 | 170.26 | 1976.16 | -79.77 | 13.69
| 2000 | 13.65 | 170.26 | 1993.07 | -83.82 | 14.39
| 2100 | 13.65 | 170.26 | 2090.24 | -107.08 | 18.38
| 2200 | 13.65 | 170.26 | 2187.42 | -130.34 | 22.38
| 2300 | 13.65 | 170.26 | 2284.59 | -153.61 | 26.37
| 2400 | 13.65 | 170.26 | 2381.77 | -176.87 | 30.36
| 2500 | 13.65 | 170.26 | 2478.94 | -200.13 | 34.36
| 2600 | 13.65 | 170.26 | 2576.12 | -223.39 | 38.35
| 2700 | 13.65 | 170.26 | 2673.29 | -246.65 | 42.34
| 2800 | 13.65 | 170.26 | 2770.47 | -269.92 | 46.34
| 2900 | 13.65 | 170.26 | 2867.64 | -293.18 | 50.33
| 3000 | 13.65 | 170.26 | 2964.81 | -316.44 | 54.32
| 3100 | 13.65 | 170.26 | 3061.99 | -339.7 | 58.32
| 3200 | 13.65 | 170.26 | 3159.16 | -362.97 | 62.31
| 3300 | 13.65 | 170.26 | 3256.34 | -386.23 | 66.31
| 3400 | 13.65 | 170.26 | 3353.51 | -409.49 | 70.3
| 3500 | 13.65 | 170.26 | 3450.69 | -432.75 | 74.29
| 3600 | 13.65 | 170.26 | 3547.86 | -456.01 | 78.29
| 3700 | 13.65 | 170.26 | 3645.04 | -479.28 | 82.28
| 3800 | 13.65 | 170.26 | 3742.21 | -502.54 | 86.27
| 3900 | 13.65 | 170.26 | 3839.39 | -525.8 | 90.27
| 4000 | 13.65 | 170.26 | 3936.56 | -549.06 | 94.26
| 4100 | 13.65 | 170.26 | 4033.74 | -572.33 | 98.25
| 4200 | 13.65 | 170.26 | 4130.91 | -595.59 | 102.25
| 4300 | 13.65 | 170.26 | 4228.09 | -618.85 | 106.24
| 4400 | 13.65 | 170.26 | 4325.26 | -642.11 | 110.23
| 4500 | 13.65 | 170.26 | 4422.44 | -665.37 | 114.23
| 4600 | 13.65 | 170.26 | 4519.61 | -688.64 | 118.22
| 4700 | 13.65 | 170.26 | 4616.78 | -711.9 | 122.21
| 4800 | 13.65 | 170.26 | 4713.96 | -735.16 | 126.21
| 4900 | 13.65 | 170.26 | 4811.13 | -758.42 | 130.2
| 5000 | 13.65 | 170.26 | 4908.31 | -781.69 | 134.19
| 5100 | 13.65 | 170.26 | 5005.48 | -804.95 | 138.19
| 5200 | 13.65 | 170.26 | 5102.66 | -828.21 | 142.18
| 5300 | 13.65 | 170.26 | 5199.83 | -851.47 | 146.18
| 5400 | 13.65 | 170.26 | 5297.01 | -874.73 | 150.17
| 5500 | 13.65 | 170.26 | 5394.18 | -898 | 154.16
| 5600 | 13.65 | 170.26 | 5491.36 | -921.26 | 158.16
| 5700 | 13.65 | 170.26 | 5588.53 | -944.52 | 162.15
| 5800 | 13.65 | 170.26 | 5685.71 | -967.78 | 166.14
| 5900 | 13.65 | 170.26 | 5782.88 | -991.04 | 170.14
| 6000 | 13.65 | 170.26 | 5880.06 | -1014.31 | 174.13
| 6100 | 13.65 | 170.26 | 5977.23 | -1037.57 | 178.12
| 6200 | 13.65 | 170.26 | 6074.41 | -1060.83 | 182.12
| 6300 | 13.65 | 170.26 | 6171.58 | -1084.09 | 186.11
| 6400 | 13.65 | 170.26 | 6268.75 | -1107.36 | 190.1
| 6500 | 13.65 | 170.26 | 6365.93 | -1130.62 | 194.1
| 6600 | 13.65 | 170.26 | 6463.1 | -1153.88 | 198.09
| 6700 | 13.65 | 170.26 | 6560.28 | -1177.14 | 202.08
| 6743.64 | 13.65 | 170.26 | 6602.69 | -1187.29 | 203.83
| 6800 | 9.24 | 165.58 | 6657.91 | -1198.24 | 206.08
| 6900 | 2.45 | 112.66 | 6757.38 | -1206.85 | 210.06
| 7000 | 7.39 | 17.23 | 6857.08 | -1201.52 | 213.94
| 7100 | 15.2 | 7.9 | 6955.08 | -1182.36 | 217.65
| 7200 | 23.14 | 4.86 | 7049.45 | -1149.73 | 221.12
| 7300 | 31.11 | 3.31 | 7138.38 | -1104.28 | 224.29
| 7400 | 39.09 | 2.35 | 7220.13 | -1046.89 | 227.08
| 7500 | 47.08 | 1.67 | 7293.1 | -978.68 | 229.45
| 7600 | 55.07 | 1.15 | 7355.88 | -900.97 | 231.35
| 7700 | 63.06 | 0.72 | 7407.24 | -815.27 | 232.74
| 7800 | 71.06 | 0.35 | 7446.19 | -723.26 | 233.59
| 7900 | 79.05 | 0.01 | 7471.96 | -626.72 | 233.89
| 8000 | 87.04 | 359.69 | 7484.06 | -527.54 | 233.64
| 8041.1 | 90.33 | 359.57 | 7485 | -486.46 | 233.37
| 8100 | 90.33 | 359.57 | 7484.66 | -427.56 | 232.93
| 8200 | 90.33 | 359.57 | 7484.09 | -327.56 | 232.17
| 8300 | 90.33 | 359.57 | 7483.52 | -227.57 | 231.41
| 8400 | 90.33 | 359.57 | 7482.95 | -127.57 | 230.65
| 8500 | 90.33 | 359.57 | 7482.38 | -27.58 | 229.89
| 8600 | 90.33 | 359.57 | 7481.8 | 72.42 | 229.13
| 8700 | 90.33 | 359.57 | 7481.23 | 172.42 | 228.38
| 8800 | 90.33 | 359.57 | 7480.66 | 272.41 | 227.62
| 8900 | 90.33 | 359.57 | 7480.09 | 372.41 | 226.86
| 9000 | 90.33 | 359.57 | 7479.52 | 472.4 | 226.1
| 9100 | 90.33 | 359.57 | 7478.94 | 572.4 | 225.34
| 9200 | 90.33 | 359.57 | 7478.37 | 672.39 | 224.58
| 9300 | 90.33 | 359.57 | 7477.8 | 772.39 | 223.82
| 9400 | 90.33 | 359.57 | 7477.23 | 872.38 | 223.07
| 9500 | 90.33 | 359.57 | 7476.66 | 972.38 | 222.31
| 9600 | 90.33 | 359.57 | 7476.08 | 1072.37 | 221.55
| 9700 | 90.33 | 359.57 | 7475.51 | 1172.37 | 220.79
| 9800 | 90.33 | 359.57 | 7474.94 | 1272.37 | 220.03
| 9900 | 90.33 | 359.57 | 7474.37 | 1372.36 | 219.27
| 10000 | 90.33 | 359.57 | 7473.8 | 1472.36 | 218.52
| 10100 | 90.33 | 359.57 | 7473.23 | 1572.35 | 217.76
| 10200 | 90.33 | 359.57 | 7472.65 | 1672.35 | 217
| 10300 | 90.33 | 359.57 | 7472.08 | 1772.34 | 216.24
| 10400 | 90.33 | 359.57 | 7471.51 | 1872.34 | 215.48
| 10500 | 90.33 | 359.57 | 7470.94 | 1972.33 | 214.72
| 10600 | 90.33 | 359.57 | 7470.37 | 2072.33 | 213.96
| 10700 | 90.33 | 359.57 | 7469.79 | 2172.32 | 213.21
| 10800 | 90.33 | 359.57 | 7469.22 | 2272.32 | 212.45
| 10900 | 90.33 | 359.57 | 7468.65 | 2372.32 | 211.69
| 11000 | 90.33 | 359.57 | 7468.08 | 2472.31 | 210.93
| 11100 | 90.33 | 359.57 | 7467.51 | 2572.31 | 210.17
| 11200 | 90.33 | 359.57 | 7466.93 | 2672.3 | 209.41
| 11300 | 90.33 | 359.57 | 7466.36 | 2772.3 | 208.65
| 11400 | 90.33 | 359.57 | 7465.79 | 2872.29 | 207.9
| 11500 | 90.33 | 359.57 | 7465.22 | 2972.29 | 207.14
| 11600 | 90.33 | 359.57 | 7464.65 | 3072.28 | 206.38
| 11700 | 90.33 | 359.57 | 7464.08 | 3172.28 | 205.62
| 11800 | 90.33 | 359.57 | 7463.5 | 3272.28 | 204.86
| 11900 | 90.33 | 359.57 | 7462.93 | 3372.27 | 204.1
| 12000 | 90.33 | 359.57 | 7462.36 | 3472.27 | 203.35
| 12100 | 90.33 | 359.57 | 7461.79 | 3572.26 | 202.59
| 12200 | 90.33 | 359.57 | 7461.22 | 3672.26 | 201.83
| 12300 | 90.33 | 359.57 | 7460.64 | 3772.25 | 201.07
| 12400 | 90.33 | 359.57 | 7460.07 | 3872.25 | 200.31
| 12412.67 | 90.33 | 359.57 | 7460 | 3884.91 | 200.22

## Lookup (hidden)
North Reference | RetunValue | Grid Type | ReturnValue | Deviation Indicator | ReturnValue
| 3 |  | 5 |  | 4
True |  | SPCS-Colorado Central-NAD27 |  | Directional
Grid |  | SPCS-Colorado Central-NAD83 |  | High Angle
|  | SPCS-Colorado North-NAD27 |  | Horizontal
SPCS-Colorado North-NAD83
SPCS-Colorado South-NAD27
SPCS-Colorado South-NAD83
UTM-Zone 12 NAD27
UTM-Zone 12 NAD83
UTM-Zone 13 NAD27
UTM-Zone 13 NAD83