## Data
Header Information | measured depth (ft) | inclination (°) | azimuth (°) | true vertical depth (ft) | northing +N/-S (ft) | easting +E/-W (ft)
Operator Name | 0 | 0 | 0 | 0 | 0 | 0
Ward Petroleum | 22 | 0 | 0 | 22 | 0 | 0
Operator Number | 100 | 0 | 0 | 100 | 0 | 0
10359 | 200 | 0 | 0 | 200 | 0 | 0
Well Name and Number | 300 | 0 | 0 | 300 | 0 | 0
Anderson 18-3-8HN | 400 | 0 | 0 | 400 | 0 | 0
API Number (if available) | 500 | 0 | 0 | 500 | 0 | 0
| 600 | 0 | 0 | 600 | 0 | 0
Location: QQ SEC TWP RGE | 700 | 0 | 0 | 700 | 0 | 0
SWSW Sec 18-T1S-R66W | 800 | 0 | 0 | 800 | 0 | 0
Citing Type: Planned or Actual | 900 | 0 | 0 | 900 | 0 | 0
Planned | 1000 | 0 | 0 | 1000 | 0 | 0
Deviation Indicator | 1100 | 0 | 0 | 1100 | 0 | 0
Horizontal | 1200 | 0 | 0 | 1200 | 0 | 0
North Reference | 1278 | 0 | 0 | 1278 | 0 | 0
Grid | 1300 | 0 | 0 | 1300 | 0 | 0
Grid Type | 1378 | 1.56 | 142.44 | 1377.99 | -0.84 | 0.65
SPCS-Colorado North-NAD83 | 1478 | 3.56 | 142.44 | 1477.89 | -4.38 | 3.37
| 1578 | 5.56 | 142.44 | 1577.56 | -10.68 | 8.22
| 1678 | 7.56 | 142.44 | 1676.9 | -19.74 | 15.18
| 1778 | 9.56 | 142.44 | 1775.79 | -31.54 | 24.25
| 1878 | 11.56 | 142.44 | 1874.09 | -46.07 | 35.42
| 1978 | 13.56 | 142.44 | 1971.69 | -63.3 | 48.68
| 2078 | 15.56 | 142.44 | 2068.47 | -83.23 | 64
| 2153.31 | 17.07 | 142.44 | 2140.74 | -100 | 76.9
| 2200 | 17.07 | 142.44 | 2185.38 | -110.86 | 85.25
| 2300 | 17.07 | 142.44 | 2280.98 | -134.12 | 103.14
| 2400 | 17.07 | 142.44 | 2376.58 | -157.39 | 121.03
| 2500 | 17.07 | 142.44 | 2472.17 | -180.65 | 138.92
| 2600 | 17.07 | 142.44 | 2567.77 | -203.92 | 156.81
| 2700 | 17.07 | 142.44 | 2663.37 | -227.18 | 174.7
| 2800 | 17.07 | 142.44 | 2758.96 | -250.44 | 192.59
| 2900 | 17.07 | 142.44 | 2854.56 | -273.71 | 210.48
| 3000 | 17.07 | 142.44 | 2950.16 | -296.97 | 228.37
| 3100 | 17.07 | 142.44 | 3045.75 | -320.24 | 246.26
| 3200 | 17.07 | 142.44 | 3141.35 | -343.5 | 264.15
| 3300 | 17.07 | 142.44 | 3236.95 | -366.77 | 282.04
| 3400 | 17.07 | 142.44 | 3332.54 | -390.03 | 299.93
| 3500 | 17.07 | 142.44 | 3428.14 | -413.29 | 317.82
| 3600 | 17.07 | 142.44 | 3523.74 | -436.56 | 335.71
| 3700 | 17.07 | 142.44 | 3619.33 | -459.82 | 353.61
| 3800 | 17.07 | 142.44 | 3714.93 | -483.09 | 371.5
| 3900 | 17.07 | 142.44 | 3810.53 | -506.35 | 389.39
| 4000 | 17.07 | 142.44 | 3906.12 | -529.61 | 407.28
| 4100 | 17.07 | 142.44 | 4001.72 | -552.88 | 425.17
| 4200 | 17.07 | 142.44 | 4097.32 | -576.14 | 443.06
| 4300 | 17.07 | 142.44 | 4192.91 | -599.41 | 460.95
| 4400 | 17.07 | 142.44 | 4288.51 | -622.67 | 478.84
| 4500 | 17.07 | 142.44 | 4384.11 | -645.93 | 496.73
| 4600 | 17.07 | 142.44 | 4479.7 | -669.2 | 514.62
| 4700 | 17.07 | 142.44 | 4575.3 | -692.46 | 532.51
| 4800 | 17.07 | 142.44 | 4670.9 | -715.73 | 550.4
| 4900 | 17.07 | 142.44 | 4766.49 | -738.99 | 568.29
| 5000 | 17.07 | 142.44 | 4862.09 | -762.25 | 586.18
| 5100 | 17.07 | 142.44 | 4957.69 | -785.52 | 604.07
| 5200 | 17.07 | 142.44 | 5053.28 | -808.78 | 621.96
| 5300 | 17.07 | 142.44 | 5148.88 | -832.05 | 639.85
| 5400 | 17.07 | 142.44 | 5244.48 | -855.31 | 657.74
| 5500 | 17.07 | 142.44 | 5340.07 | -878.57 | 675.63
| 5600 | 17.07 | 142.44 | 5435.67 | -901.84 | 693.52
| 5700 | 17.07 | 142.44 | 5531.27 | -925.1 | 711.41
| 5800 | 17.07 | 142.44 | 5626.86 | -948.37 | 729.3
| 5900 | 17.07 | 142.44 | 5722.46 | -971.63 | 747.19
| 6000 | 17.07 | 142.44 | 5818.06 | -994.9 | 765.08
| 6100 | 17.07 | 142.44 | 5913.65 | -1018.16 | 782.97
| 6200 | 17.07 | 142.44 | 6009.25 | -1041.42 | 800.86
| 6300 | 17.07 | 142.44 | 6104.85 | -1064.69 | 818.75
| 6400 | 17.07 | 142.44 | 6200.44 | -1087.95 | 836.64
| 6500 | 17.07 | 142.44 | 6296.04 | -1111.22 | 854.53
| 6600 | 17.07 | 142.44 | 6391.64 | -1134.48 | 872.42
| 6700 | 17.07 | 142.44 | 6487.23 | -1157.74 | 890.31
| 6800 | 17.07 | 142.44 | 6582.83 | -1181.01 | 908.2
| 6827.96 | 17.07 | 142.44 | 6609.55 | -1187.51 | 913.2
| 6900 | 13.05 | 126.34 | 6679.14 | -1200.72 | 926.21
| 7000 | 10.55 | 88.3 | 6777.16 | -1207.15 | 944.48
| 7100 | 13.37 | 51.3 | 6875.12 | -1199.64 | 962.68
| 7200 | 19.31 | 31.84 | 6971.11 | -1178.34 | 980.45
| 7300 | 26.33 | 21.84 | 7063.27 | -1143.65 | 997.45
| 7400 | 33.77 | 15.91 | 7149.78 | -1096.27 | 1013.35
| 7500 | 41.39 | 11.94 | 7228.99 | -1037.1 | 1027.83
| 7600 | 49.12 | 9.02 | 7299.33 | -967.3 | 1040.62
| 7700 | 56.91 | 6.72 | 7359.45 | -888.23 | 1051.47
| 7800 | 64.73 | 4.79 | 7408.17 | -801.43 | 1060.16
| 7900 | 72.57 | 3.1 | 7444.55 | -708.59 | 1066.53
| 8000 | 80.43 | 1.55 | 7467.87 | -611.51 | 1070.46
| 8100 | 88.3 | 0.07 | 7477.68 | -512.08 | 1071.86
| 8124.84 | 90.25 | 359.71 | 7478 | -487.24 | 1071.81
| 8200 | 90.25 | 359.71 | 7477.67 | -412.09 | 1071.42
| 8300 | 90.25 | 359.71 | 7477.24 | -312.09 | 1070.91
| 8400 | 90.25 | 359.71 | 7476.81 | -212.09 | 1070.4
| 8500 | 90.25 | 359.71 | 7476.37 | -112.09 | 1069.89
| 8600 | 90.25 | 359.71 | 7475.94 | -12.1 | 1069.38
| 8700 | 90.25 | 359.71 | 7475.5 | 87.9 | 1068.87
| 8800 | 90.25 | 359.71 | 7475.07 | 187.9 | 1068.36
| 8900 | 90.25 | 359.71 | 7474.63 | 287.9 | 1067.85
| 9000 | 90.25 | 359.71 | 7474.2 | 387.89 | 1067.34
| 9100 | 90.25 | 359.71 | 7473.77 | 487.89 | 1066.83
| 9200 | 90.25 | 359.71 | 7473.33 | 587.89 | 1066.32
| 9300 | 90.25 | 359.71 | 7472.9 | 687.89 | 1065.81
| 9400 | 90.25 | 359.71 | 7472.46 | 787.89 | 1065.3
| 9500 | 90.25 | 359.71 | 7472.03 | 887.88 | 1064.79
| 9600 | 90.25 | 359.71 | 7471.59 | 987.88 | 1064.27
| 9700 | 90.25 | 359.71 | 7471.16 | 1087.88 | 1063.76
| 9800 | 90.25 | 359.71 | 7470.73 | 1187.88 | 1063.25
| 9900 | 90.25 | 359.71 | 7470.29 | 1287.87 | 1062.74
| 10000 | 90.25 | 359.71 | 7469.86 | 1387.87 | 1062.23
| 10100 | 90.25 | 359.71 | 7469.42 | 1487.87 | 1061.72
| 10200 | 90.25 | 359.71 | 7468.99 | 1587.87 | 1061.21
| 10300 | 90.25 | 359.71 | 7468.55 | 1687.87 | 1060.7
| 10400 | 90.25 | 359.71 | 7468.12 | 1787.86 | 1060.19
| 10500 | 90.25 | 359.71 | 7467.69 | 1887.86 | 1059.68
| 10600 | 90.25 | 359.71 | 7467.25 | 1987.86 | 1059.17
| 10700 | 90.25 | 359.71 | 7466.82 | 2087.86 | 1058.66
| 10800 | 90.25 | 359.71 | 7466.38 | 2187.85 | 1058.15
| 10900 | 90.25 | 359.71 | 7465.95 | 2287.85 | 1057.64
| 11000 | 90.25 | 359.71 | 7465.51 | 2387.85 | 1057.13
| 11100 | 90.25 | 359.71 | 7465.08 | 2487.85 | 1056.62
| 11200 | 90.25 | 359.71 | 7464.65 | 2587.85 | 1056.1
| 11300 | 90.25 | 359.71 | 7464.21 | 2687.84 | 1055.59
| 11400 | 90.25 | 359.71 | 7463.78 | 2787.84 | 1055.08
| 11500 | 90.25 | 359.71 | 7463.34 | 2887.84 | 1054.57
| 11600 | 90.25 | 359.71 | 7462.91 | 2987.84 | 1054.06
| 11700 | 90.25 | 359.71 | 7462.47 | 3087.83 | 1053.55
| 11800 | 90.25 | 359.71 | 7462.04 | 3187.83 | 1053.04
| 11900 | 90.25 | 359.71 | 7461.61 | 3287.83 | 1052.53
| 12000 | 90.25 | 359.71 | 7461.17 | 3387.83 | 1052.02
| 12100 | 90.25 | 359.71 | 7460.74 | 3487.82 | 1051.51
| 12200 | 90.25 | 359.71 | 7460.3 | 3587.82 | 1051
| 12300 | 90.25 | 359.71 | 7459.87 | 3687.82 | 1050.49
| 12400 | 90.25 | 359.71 | 7459.43 | 3787.82 | 1049.98
| 12499.95 | 90.25 | 359.71 | 7459 | 3887.77 | 1049.47

## Lookup (hidden)
North Reference | RetunValue | Grid Type | ReturnValue | Deviation Indicator | ReturnValue
| 3 |  | 5 |  | 4
True |  | SPCS-Colorado Central-NAD27 |  | Directional
Grid |  | SPCS-Colorado Central-NAD83 |  | High Angle
|  | SPCS-Colorado North-NAD27 |  | Horizontal
SPCS-Colorado North-NAD83
SPCS-Colorado South-NAD27
SPCS-Colorado South-NAD83
UTM-Zone 12 NAD27
UTM-Zone 12 NAD83
UTM-Zone 13 NAD27
UTM-Zone 13 NAD83