## Data
Header Information | measured depth (ft) | inclination (°) | azimuth (°) | true vertical depth (ft) | northing +N/-S (ft) | easting +E/-W (ft)
Operator Name | 0 | 0 | 0 | 0 | 0 | 0
Ward Petroleum | 22 | 0 | 0 | 22 | 0 | 0
Operator Number | 100 | 0 | 0 | 100 | 0 | 0
10359 | 200 | 0 | 0 | 200 | 0 | 0
Well Name and Number | 300 | 0 | 0 | 300 | 0 | 0
Anderson 18-3-11HC | 400 | 0 | 0 | 400 | 0 | 0
API Number (if available) | 500 | 0 | 0 | 500 | 0 | 0
| 600 | 0 | 0 | 600 | 0 | 0
Location: QQ SEC TWP RGE | 700 | 0 | 0 | 700 | 0 | 0
SWSW Sec 18-T1S-R66W | 800 | 0 | 0 | 800 | 0 | 0
Citing Type: Planned or Actual | 900 | 0 | 0 | 900 | 0 | 0
Planned | 1000 | 0 | 0 | 1000 | 0 | 0
Deviation Indicator | 1100 | 0 | 0 | 1100 | 0 | 0
Horizontal | 1200 | 0 | 0 | 1200 | 0 | 0
North Reference | 1228 | 0 | 0 | 1228 | 0 | 0
Grid | 1250 | 0 | 0 | 1250 | 0 | 0
Grid Type | 1328 | 1.56 | 187.53 | 1327.99 | -1.05 | -0.14
SPCS-Colorado North-NAD83 | 1428 | 3.56 | 187.53 | 1427.89 | -5.48 | -0.72
| 1528 | 5.56 | 187.53 | 1527.56 | -13.36 | -1.77
| 1628 | 7.56 | 187.53 | 1626.9 | -24.69 | -3.26
| 1728 | 9.56 | 187.53 | 1725.79 | -39.44 | -5.22
| 1828 | 11.56 | 187.53 | 1824.09 | -57.61 | -7.62
| 1893.81 | 12.88 | 187.53 | 1888.41 | -71.42 | -9.44
| 1900 | 12.88 | 187.53 | 1894.44 | -72.78 | -9.62
| 2000 | 12.88 | 187.53 | 1991.92 | -94.88 | -12.54
| 2100 | 12.88 | 187.53 | 2089.41 | -116.97 | -15.47
| 2200 | 12.88 | 187.53 | 2186.89 | -139.06 | -18.39
| 2300 | 12.88 | 187.53 | 2284.38 | -161.15 | -21.31
| 2400 | 12.88 | 187.53 | 2381.87 | -183.25 | -24.23
| 2500 | 12.88 | 187.53 | 2479.35 | -205.34 | -27.15
| 2600 | 12.88 | 187.53 | 2576.84 | -227.43 | -30.07
| 2700 | 12.88 | 187.53 | 2674.32 | -249.52 | -32.99
| 2800 | 12.88 | 187.53 | 2771.81 | -271.62 | -35.91
| 2900 | 12.88 | 187.53 | 2869.29 | -293.71 | -38.84
| 3000 | 12.88 | 187.53 | 2966.78 | -315.8 | -41.76
| 3100 | 12.88 | 187.53 | 3064.26 | -337.89 | -44.68
| 3200 | 12.88 | 187.53 | 3161.75 | -359.98 | -47.6
| 3300 | 12.88 | 187.53 | 3259.23 | -382.08 | -50.52
| 3400 | 12.88 | 187.53 | 3356.72 | -404.17 | -53.44
| 3500 | 12.88 | 187.53 | 3454.2 | -426.26 | -56.36
| 3600 | 12.88 | 187.53 | 3551.69 | -448.35 | -59.28
| 3700 | 12.88 | 187.53 | 3649.18 | -470.45 | -62.2
| 3800 | 12.88 | 187.53 | 3746.66 | -492.54 | -65.13
| 3900 | 12.88 | 187.53 | 3844.15 | -514.63 | -68.05
| 4000 | 12.88 | 187.53 | 3941.63 | -536.72 | -70.97
| 4100 | 12.88 | 187.53 | 4039.12 | -558.82 | -73.89
| 4200 | 12.88 | 187.53 | 4136.6 | -580.91 | -76.81
| 4300 | 12.88 | 187.53 | 4234.09 | -603 | -79.73
| 4400 | 12.88 | 187.53 | 4331.57 | -625.09 | -82.65
| 4500 | 12.88 | 187.53 | 4429.06 | -647.18 | -85.57
| 4600 | 12.88 | 187.53 | 4526.54 | -669.28 | -88.49
| 4700 | 12.88 | 187.53 | 4624.03 | -691.37 | -91.42
| 4800 | 12.88 | 187.53 | 4721.51 | -713.46 | -94.34
| 4900 | 12.88 | 187.53 | 4819 | -735.55 | -97.26
| 5000 | 12.88 | 187.53 | 4916.49 | -757.65 | -100.18
| 5100 | 12.88 | 187.53 | 5013.97 | -779.74 | -103.1
| 5200 | 12.88 | 187.53 | 5111.46 | -801.83 | -106.02
| 5300 | 12.88 | 187.53 | 5208.94 | -823.92 | -108.94
| 5400 | 12.88 | 187.53 | 5306.43 | -846.02 | -111.86
| 5500 | 12.88 | 187.53 | 5403.91 | -868.11 | -114.78
| 5600 | 12.88 | 187.53 | 5501.4 | -890.2 | -117.71
| 5700 | 12.88 | 187.53 | 5598.88 | -912.29 | -120.63
| 5800 | 12.88 | 187.53 | 5696.37 | -934.38 | -123.55
| 5900 | 12.88 | 187.53 | 5793.85 | -956.48 | -126.47
| 6000 | 12.88 | 187.53 | 5891.34 | -978.57 | -129.39
| 6100 | 12.88 | 187.53 | 5988.82 | -1000.66 | -132.31
| 6200 | 12.88 | 187.53 | 6086.31 | -1022.75 | -135.23
| 6300 | 12.88 | 187.53 | 6183.79 | -1044.85 | -138.15
| 6400 | 12.88 | 187.53 | 6281.28 | -1066.94 | -141.07
| 6500 | 12.88 | 187.53 | 6378.77 | -1089.03 | -144
| 6600 | 12.88 | 187.53 | 6476.25 | -1111.12 | -146.92
| 6700 | 12.88 | 187.53 | 6573.74 | -1133.22 | -149.84
| 6800 | 12.88 | 187.53 | 6671.22 | -1155.31 | -152.76
| 6900 | 12.88 | 187.53 | 6768.71 | -1177.4 | -155.68
| 6950.78 | 12.88 | 187.53 | 6818.21 | -1188.62 | -157.16
| 7000 | 9 | 191.13 | 6866.53 | -1197.84 | -158.63
| 7100 | 2 | 245.54 | 6966.04 | -1206.24 | -161.72
| 7200 | 7.42 | 345.37 | 7065.76 | -1200.71 | -164.94
| 7300 | 15.3 | 352.85 | 7163.73 | -1181.35 | -168.22
| 7400 | 23.26 | 355.28 | 7258.05 | -1148.53 | -171.49
| 7500 | 31.24 | 356.52 | 7346.88 | -1102.9 | -174.69
| 7600 | 39.22 | 357.29 | 7428.5 | -1045.34 | -177.76
| 7700 | 47.22 | 357.84 | 7501.31 | -976.98 | -180.64
| 7800 | 55.21 | 358.26 | 7563.91 | -899.14 | -183.27
| 7900 | 63.2 | 358.61 | 7615.06 | -813.34 | -185.61
| 8000 | 71.2 | 358.91 | 7653.78 | -721.25 | -187.6
| 8100 | 79.19 | 359.18 | 7679.31 | -624.66 | -189.2
| 8200 | 87.19 | 359.44 | 7691.15 | -525.45 | -190.39
| 8239.4 | 90.34 | 359.54 | 7692 | -486.06 | -190.74
| 8300 | 90.34 | 359.54 | 7691.64 | -425.47 | -191.23
| 8400 | 90.34 | 359.54 | 7691.04 | -325.48 | -192.03
| 8500 | 90.34 | 359.54 | 7690.45 | -225.48 | -192.84
| 8600 | 90.34 | 359.54 | 7689.85 | -125.49 | -193.64
| 8700 | 90.34 | 359.54 | 7689.26 | -25.49 | -194.44
| 8800 | 90.34 | 359.54 | 7688.66 | 74.5 | -195.24
| 8900 | 90.34 | 359.54 | 7688.07 | 174.5 | -196.05
| 9000 | 90.34 | 359.54 | 7687.47 | 274.49 | -196.85
| 9100 | 90.34 | 359.54 | 7686.88 | 374.49 | -197.65
| 9200 | 90.34 | 359.54 | 7686.28 | 474.48 | -198.45
| 9300 | 90.34 | 359.54 | 7685.69 | 574.48 | -199.26
| 9400 | 90.34 | 359.54 | 7685.09 | 674.47 | -200.06
| 9500 | 90.34 | 359.54 | 7684.5 | 774.47 | -200.86
| 9600 | 90.34 | 359.54 | 7683.9 | 874.46 | -201.66
| 9700 | 90.34 | 359.54 | 7683.31 | 974.46 | -202.47
| 9800 | 90.34 | 359.54 | 7682.71 | 1074.45 | -203.27
| 9900 | 90.34 | 359.54 | 7682.12 | 1174.45 | -204.07
| 10000 | 90.34 | 359.54 | 7681.52 | 1274.44 | -204.87
| 10100 | 90.34 | 359.54 | 7680.92 | 1374.44 | -205.68
| 10200 | 90.34 | 359.54 | 7680.33 | 1474.43 | -206.48
| 10300 | 90.34 | 359.54 | 7679.73 | 1574.43 | -207.28
| 10400 | 90.34 | 359.54 | 7679.14 | 1674.42 | -208.08
| 10500 | 90.34 | 359.54 | 7678.54 | 1774.42 | -208.89
| 10600 | 90.34 | 359.54 | 7677.95 | 1874.41 | -209.69
| 10700 | 90.34 | 359.54 | 7677.35 | 1974.41 | -210.49
| 10800 | 90.34 | 359.54 | 7676.76 | 2074.4 | -211.29
| 10900 | 90.34 | 359.54 | 7676.16 | 2174.4 | -212.1
| 11000 | 90.34 | 359.54 | 7675.57 | 2274.39 | -212.9
| 11100 | 90.34 | 359.54 | 7674.97 | 2374.39 | -213.7
| 11200 | 90.34 | 359.54 | 7674.38 | 2474.38 | -214.5
| 11300 | 90.34 | 359.54 | 7673.78 | 2574.38 | -215.31
| 11400 | 90.34 | 359.54 | 7673.19 | 2674.37 | -216.11
| 11500 | 90.34 | 359.54 | 7672.59 | 2774.37 | -216.91
| 11600 | 90.34 | 359.54 | 7672 | 2874.36 | -217.71
| 11700 | 90.34 | 359.54 | 7671.4 | 2974.36 | -218.52
| 11800 | 90.34 | 359.54 | 7670.81 | 3074.35 | -219.32
| 11900 | 90.34 | 359.54 | 7670.21 | 3174.35 | -220.12
| 12000 | 90.34 | 359.54 | 7669.62 | 3274.34 | -220.92
| 12100 | 90.34 | 359.54 | 7669.02 | 3374.34 | -221.73
| 12200 | 90.34 | 359.54 | 7668.42 | 3474.33 | -222.53
| 12300 | 90.34 | 359.54 | 7667.83 | 3574.33 | -223.33
| 12400 | 90.34 | 359.54 | 7667.23 | 3674.32 | -224.13
| 12500 | 90.34 | 359.54 | 7666.64 | 3774.32 | -224.94
| 12600 | 90.34 | 359.54 | 7666.04 | 3874.31 | -225.74
| 12607.35 | 90.34 | 359.54 | 7666 | 3881.67 | -225.8

## Lookup (hidden)
North Reference | RetunValue | Grid Type | ReturnValue | Deviation Indicator | ReturnValue
| 3 |  | 5 |  | 4
True |  | SPCS-Colorado Central-NAD27 |  | Directional
Grid |  | SPCS-Colorado Central-NAD83 |  | High Angle
|  | SPCS-Colorado North-NAD27 |  | Horizontal
SPCS-Colorado North-NAD83
SPCS-Colorado South-NAD27
SPCS-Colorado South-NAD83
UTM-Zone 12 NAD27
UTM-Zone 12 NAD83
UTM-Zone 13 NAD27
UTM-Zone 13 NAD83